## 附件二报价表
重庆市铜梁区水口镇天寨村2022年产业基地基础 设施建设项目采购分项报价表
投标单位（盖章）：
序号 | 标段 | 项目名称 | 项目特征 | 计量单位 | 工程量 | 金额（元） 金额
[6 empty] | 综合单价 | 投标价 | 金额
1 | 1 | 小型收割机 | [项目特征] 1.名称:小型收割机 2.型号:4LZ-1.1LA 3.要求:标定功率7.5kw，标定转速3600r/min，燃油消耗量≤35kg/hm2，喂入量≥1.1kg/s，生产效率≥0.06hm2/h 4.全费用综合单价:包含人工费、材料费、施工机具使用费、措施费、管理费、利润、风险费、安全文明施工费、规费、税金等所有费用 [工作内容] 1.购置 2.运输 | 台 | 1 | 38500
2 | 2 | 履带自走式旋耕机 | [项目特征] 1.名称:履带自走式旋耕机 2.型号:1GZL-220C 3.要求:工作状态外形尺寸（长×宽×高）（mm）：4100×2450×2770；标定功率72KW，标定转速2600r/min；变速箱档位数（前进/后退）：前进3/后退3；作业小时生产率≥0.38hm²/h；单位作业量燃油消耗量≤21kg/hm²；旋耕装置联接方式：三点悬挂；刀辊总安装刀数（片）：106 4.全费用综合单价:包含人工费、材料费、施工机具使用费、措施费、管理费、利润、风险费、安全文明施工费、规费、税金等所有费用 [工作内容] 1.购置 2.运输 | 台 | 1 | 99600
3 | 3 | 微耕机 | [项目特征] 1.名称:微耕机 2.型号:1WG5.3-135FC-2C 3.要求:标定功率5.3kw，标定转速3000r/min，燃油消耗量≤30kg/hm2，工作幅宽135cm，耕深≥10cm，生产效率≥0.04hm2/h 4.全费用综合单价:包含人工费、材料费、施工机具使用费、措施费、管理费、利润、风险费、安全文明施工费、规费、税金等所有费用 [工作内容] 1.购置 2.运输 | 台 | 3 | 4300
4 | 4 | 手提充电式割草机 | [项目特征] 1.名称:手提充电式割草机 2.型号:EBC-800 3.要求:21v-24v，1800w，转速8000r/min 4.全费用综合单价:包含人工费、材料费、施工机具使用费、措施费、管理费、利润、风险费、安全文明施工费、规费、税金等所有费用 [工作内容] 1.购置 2.运输 | 台 | 2 | 1250
2022-11-23