## 表-04 单位工程招标控制价汇总表
表-04
单位工程招标控制价汇总表
工程名称：装饰工程 |  |  | 第 1 页 共 1 页
序号 | 汇总内容 | 金额(元) |  | 其中：暂估价(元)
1 | 分部分项工程费 | 384317.55
1.1 | A建筑工程 | 384317.55
2 | 措施项目费 | 23046.58
2.1 | 其中：安全文明施工费 | 12604.97
3 | 其他项目费
4 | 规费 | 16052.12 |  | －
5 | 税金 | 42683.75 |  | －
投标报价合计=1+2+3+4+5 |  | 466100
注：1.本表适用于单位工程招标控制价或投标报价的汇总，如无单位工程划分，单项工程也使用本表汇总。 2.分部分项工程、措施项目中暂估价中应填写材料、工程设备暂估价，其他项目中暂估价应填写专业工程暂估价。

## 表-08 措施项目汇总表
表-08
措施项目汇总表
工程名称：装饰工程 |  |  | 第 1 页 共 1 页
序号 | 项目名称 | 金额(元)
|  | 合价 |  | 其中：暂估价
2 | 施工组织措施项目 | 23046.58
2.1 | 其中：安全文明施工费 | 12604.97
2.2 | 建设工程竣工档案编制费 | 1301.83
措施项目费合计=1+2 |  | 23046.58

## 表-09 分部分项工程项目清单计价表
表-09
分部分项工程项目清单计价表
工程名称：装饰工程 | [5 empty] | 第 1 页 共 2 页
序号 | 项目编码 | 项目名称 | 项目特征 | 计量单位 | 工程量 |  | 金额（元）
[7 empty] | 综合单价 | 合价 | 其中:暂估价
| A | 建筑工程
1 | 011207001001 | 5mm厚医疗洁净板(仿木纹） | [项目特征] 1.基层做法:原有踢脚铲除，局部采用12mm玻镁板修补平整，拆除垃圾清运综合考虑 2.龙骨:38型轻钢龙骨，横纵间距600mm，专用龙骨螺栓固定 3.面层材料品种、规格、颜色:5mm厚医疗洁净板(仿木纹），定制收口条（颜色、样式由甲方确定） 4.其他:墙裙高度1.2m，其他未尽事宜详设计及规范要求 [工作内容] 1.铲除踢脚 2.基层清理、修补 3.龙骨制安 4.面层安装 5.线条收边 6.刷防护材料 7.磨光、洗酸、打蜡 | m2 | 1913.16 |  | 199.54 | 381751.95
2 | 011613001001 | 插座拆除 | [项目特征] 1.种类:面板插座 2.场内运距:投标人自行考虑，拆除垃圾清运综合考虑 [工作内容] 1.拆除 2.控制扬尘 3.清理 4.场内运输 | 套 | 80 |  | 6.06 | 484.8
本页小计 | [7 empty] | 382236.75
表-09
分部分项工程项目清单计价表
工程名称：装饰工程 | [5 empty] | 第 2 页 共 2 页
序号 | 项目编码 | 项目名称 | 项目特征 | 计量单位 | 工程量 |  | 金额（元）
[7 empty] | 综合单价 | 合价 | 其中:暂估价
3 | 030404035001 | 插座 | [项目特征] 1.名称:面板插座 2.规格:综合 3.安装方式:暗装 [工作内容] 1.本体安装 2.接线 | 个 | 80 |  | 26.01 | 2080.8
本页小计 | [7 empty] | 2080.8
合 计 | [7 empty] | 384317.55

## 表-10 施工组织措施项目清单计价表
表-10
施工组织措施项目清单计价表
工程名称：装饰工程 | [6 empty] | 第 1 页 共 1 页
序号 | 项目编码 | 项目名称 | 计算 基础 | 费率 (%) | 金额 (元) | 调整 费率 (%) |  | 调整后 金额 (元) | 备注
1 | 011707B16001 | 组织措施费 | (分部分项人工费+技术措施人工费-机械（爆破）土石方人工费-机械（爆破）土石方人工费-人工土石方人工费-人工土石方技术措施人工费)+(机械（爆破）土石方人工费+机械（爆破）土石方机械费+机械（爆破）土石方人工费+机械（爆破）土石方机械费)*0.048/费率+(人工土石方人工费+人工土石方技术措施人工费)*0.0222/费率 | 8.63 | 9139.78
2 | 011707001001 | 安全文明施工费 | 分部分项人工费+人工价差_预算+技术措施人工费+技术措施人工价差_预算 | 11.22 | 12604.97
3 | 011707B15001 | 建设工程竣工档案编制费 | (分部分项人工费+技术措施人工费-机械（爆破）土石方人工费-机械（爆破）土石方人工费-人工土石方人工费-人工土石方技术措施人工费)+(机械（爆破）土石方人工费+机械（爆破）土石方机械费+机械（爆破）土石方人工费+机械（爆破）土石方机械费)*0.002/费率+(人工土石方人工费+人工土石方技术措施人工费)*0.0019/费率 | 1.23 | 1301.83
合 计 |  |  |  |  | 23046.58
注：1.计算基础和费用标准按本市有关费用定额或文件执行。 2.根据施工方案计算的措施费，可不填写“计算基础”和“费率”的数值，只填写“金额”数值，但应在备注栏说明施工 方案出处或计算方法。

## 表-12 规费、税金项目计价表
表-12
规费、税金项目计价表
工程名称：装饰工程 |  |  |  | 第 1 页 共 1 页
序号 | 项目名称 | 计算基础 | 费率(%) |  | 金额（元）
1 | 规费 | 专业工程规费（人）+机械（爆破）土石方规费（人+机）*0.072/费率+人工土石方规费（人）*0.082/费率 | 15.13 |  | 16052.12
2 | 税金 | 2.1 + 2.2 + 2.3 |  |  | 42683.75
2.1 | 增值税 | 分部分项工程费+措施项目费+其他项目费+规费-甲供材料费 | 9 |  | 38110.43
2.2 | 附加税 | 增值税 | 12 |  | 4573.32
2.3 | 环境保护税 | 按实计算
合计 |  |  |  |  | 58736.43