## 表-02 建设项目招标控制价汇总表
表-02
建设项目招标控制价汇总表
工程名称：重庆市铜梁区土桥镇卫生院综合楼外墙排危改造项目 |  |  |  |  | 第 1 页 共 1 页
序号 | 单项工程名称 | 金 额 (元) | 其 中
|  |  | 暂估价 (元) | 安全文明 施工费 (元) |  | 规 费 (元)
1 | 重庆市铜梁区土桥镇卫生院综合楼外墙排危改造项目 |  |  | 4824.38
合 计 |  |  |  | 4824.38
注：本表适用于建设项目招标控制价或投标报价的汇总。暂估价包括分部分项工程中的暂估价和专业工程暂估价。

## 表-04 单位工程招标控制价汇总表【装饰工程】
表-04
单位工程招标控制价汇总表
工程名称：装饰工程 |  |  | 第 1 页 共 1 页
序号 | 汇总内容 | 金额(元) |  | 其中：暂估价(元)
1 | 分部分项工程费
1.1 | A建筑工程
2 | 措施项目费
2.1 | 其中：安全文明施工费 | 4824.38
3 | 其他项目费
4 | 规费 |  |  | －
5 | 税金 |  |  | －
投标报价合计=1+2+3+4+5
注：1.本表适用于单位工程招标控制价或投标报价的汇总，如无单位工程划分，单项工程也使用本表汇总。 2.分部分项工程、措施项目中暂估价中应填写材料、工程设备暂估价，其他项目中暂估价应填写专业工程暂估价。

## 表-08 措施项目汇总表【装饰工程】
表-08
措施项目汇总表
工程名称：装饰工程 |  |  | 第 1 页 共 1 页
序号 | 项目名称 | 金额(元)
|  | 合价 |  | 其中：暂估价
1 | 施工技术措施项目
2 | 施工组织措施项目
2.1 | 其中：安全文明施工费 | 4824.38
2.2 | 建设工程竣工档案编制费
措施项目费合计=1+2 |  | 32715.3

## 表-09 分部分项工程项目清单计价表【装饰工程】
表-09
分部分项工程项目清单最高限价
工程名称：装饰工程 | [5 empty] | 第 1 页 共 3 页
序号 | 项目编码 | 项目名称 | 项目特征 | 计量单位 | 工程量 |  | 金额（元）
[7 empty] | 综合单价最高限价 | 合价 | 其中:暂估价
| A | 建筑工程
1 | 011605002001 | 墙面砖拆除 | [项目特征] 1.饰面材料种类及厚度:墙面砖 [工作内容] 1.拆除 2.控制扬尘 3.清理 4.场内运输 | m2 | 875.75 |  | 8.34
2 | 011604002001 | 立面抹灰层拆除 | [项目特征] 1.拆除部位:外墙面 [工作内容] 1.拆除 2.控制扬尘 3.清理 4.场内运输 | m2 | 875.75 |  | 3.44
3 | 010607005002 | 砌块墙钢丝网加固 | [项目特征] 1.材料品种、规格:墙梁交界处满挂 0.8厚9x25mm 热镀锌钢丝网 2.加固方式:每侧伸出宽度不小于150mm，沿坚向固定，射钉中距400mm [工作内容] 1.铺贴 2.铆固 | m2 | 60 |  | 7.66
本页小计
表-09
分部分项工程项目清单最高限价
工程名称：装饰工程 | [5 empty] | 第 2 页 共 3 页
序号 | 项目编码 | 项目名称 | 项目特征 | 计量单位 | 工程量 |  | 金额（元）
[7 empty] | 综合单价最高限价 | 合价 | 其中:暂估价
4 | 011201001002 | 墙面一般抹灰 | [项目特征] 1.面层厚度、砂浆配合比:20厚1:2.5水泥砂浆分层找平(每层>10厚） [工作内容] 1.基层清理 2.砂浆制作、运输 3.底层抹灰 4.抹面层 5.抹装饰面 6.勾分格缝 | m2 | 875.75 |  | 36.98
5 | 011406003001 | 满刮腻子 | [项目特征] 1.腻子种类:外墙柔性耐水腻子 2.刮腻子遍数:两道 [工作内容] 1.基层清理 2.刮腻子 | m2 | 199.02 |  | 8.47
6 | 010607005001 | 贴玻纤网格布 | [项目特征] 1.加固方式:5厚水泥基抗裂砂浆，满压入一层耐碱玻纤网格布160g/m2 [工作内容] 1.铺贴 2.铆固 | m2 | 199.02 |  | 5.84
7 | 011406001002 | 外墙漆 | [项目特征] 1.部位:外墙面 2.油漆品种、刷漆遍数:刷外墙乳胶漆2遍 [工作内容] 1.基层清理 2.刮腻子 3.刷防护材料、油漆 | m2 | 199.02 |  | 20.45
本页小计
表-09
分部分项工程项目清单最高限价
工程名称：装饰工程 | [5 empty] | 第 3 页 共 3 页
序号 | 项目编码 | 项目名称 | 项目特征 | 计量单位 | 工程量 |  | 金额（元）
[7 empty] | 综合单价最高限价 | 合价 | 其中:暂估价
8 | 011707B07001 | 建筑垃圾清运 | [项目特征] 1.运输距离:3km [工作内容] 1.运输 2.弃渣 | m3 | 88 |  | 80.6
9 | 01B001 | 空调外架拆除及更换 | [项目特征] 1.空调外架拆除及更换 [工作内容] 1.空调外机拆除及更换 | 台 | 48 |  | 140
10 | 011508001001 | 新建塑料字 | [项目特征] 1.基层类型:综合考虑 2.字体规格:1.1*1.1米，厚度3mm 3.固定方式:综合考虑 [工作内容] 1.字制作、运输、安装 2.刷油漆 | 个 | 6 |  | 189.01
11 | 01B002 | 拆除塑料字 | [项目特征] 1.拆除塑料字 | 个 | 6 |  | 15
本页小计
合 计

## 表-09 施工技术措施项目清单计价表【装饰工程】
表-09
施工技术措施项目清单计价表
工程名称：装饰工程 | [5 empty] | 第 1 页 共 1 页
序号 | 项目编码 | 项目名称 | 项目特征 | 计量单位 | 工程量 |  | 金额（元）
[7 empty] | 综合单价 | 合价 | 其中:暂估价
| 一 | 施工技术措施项目
1 | 011701002002 | 外脚手架 | [项目特征] 1.搭设方式:双排 2.搭设高度:20米内 3.脚手架材质:钢管脚手架 [工作内容] 1.场内、场外材料搬运 2.搭、拆脚手架、斜道、上料平台 3.安全网的铺设 4.拆除脚手架后材料的堆放 | m2 | 1066.69 |  | 22.41
本页小计
合 计

## 表-10 施工组织措施项目清单计价表【装饰工程】
表-10
施工组织措施项目清单计价表
工程名称：装饰工程 | [6 empty] | 第 1 页 共 1 页
序号 | 项目编码 | 项目名称 | 计算 基础 | 费率 (%) | 金额 (元) | 调整 费率 (%) |  | 调整后 金额 (元) | 备注
1 | 011707B16001 | 组织措施费 | (分部分项人工费+技术措施人工费-机械（爆破）土石方人工费-机械（爆破）土石方人工费-人工土石方人工费-人工土石方技术措施人工费)+(机械（爆破）土石方人工费+机械（爆破）土石方机械费+机械（爆破）土石方人工费+机械（爆破）土石方机械费)*0.048/费率+(人工土石方人工费+人工土石方技术措施人工费)*0.0222/费率 | 8.63
2 | 011707001001 | 安全文明施工费 | 分部分项人工费+人工价差_预算+技术措施人工费+技术措施人工价差_预算 | 11.22 | 4824.38
3 | 011707B15001 | 建设工程竣工档案编制费 | (分部分项人工费+技术措施人工费-机械（爆破）土石方人工费-机械（爆破）土石方人工费-人工土石方人工费-人工土石方技术措施人工费)+(机械（爆破）土石方人工费+机械（爆破）土石方机械费+机械（爆破）土石方人工费+机械（爆破）土石方机械费)*0.002/费率+(人工土石方人工费+人工土石方技术措施人工费)*0.0019/费率 | 1.23
合 计
注：1.计算基础和费用标准按本市有关费用定额或文件执行。 2.根据施工方案计算的措施费，可不填写“计算基础”和“费率”的数值，只填写“金额”数值，但应在备注栏说明施工 方案出处或计算方法。

## 表-12 规费、税金项目计价表【装饰工程】
表-12
规费、税金项目计价表
工程名称：装饰工程 |  |  |  | 第 1 页 共 1 页
序号 | 项目名称 | 计算基础 | 费率(%) |  | 金额（元）
1 | 规费 | 专业工程规费（人）+机械（爆破）土石方规费（人+机）*0.072/费率+人工土石方规费（人）*0.082/费率 | 15.13
2 | 税金 | 2.1 + 2.2 + 2.3
2.1 | 增值税 | 分部分项工程费+措施项目费+其他项目费+规费-甲供材料费 | 9
2.2 | 附加税 | 增值税 | 12
2.3 | 环境保护税 | 按实计算
合计