## 封-2 招标控制价
| 铜梁区安居镇大南街丝厂段道路安全隐患排危整治项目 | [5 empty] | 工程 | 封-2
招标控制价
招标控制价(小写)： |  |  | 275360.26
(大写)： |  |  | 贰拾柒万伍仟叁佰陆拾元贰角陆分
其中:安全文明施工费用(小写): |  |  |  | 0
(大写)： |  |  |  | 零元整
招 标 人： |  |  |  |  | 工程造价 咨 询 人：
|  | (单位盖章) |  |  |  | (单位资质专用章)
法定代表人 或其授权人： |  | {招标人信息\法定代表人} |  |  | 法定代表人 或其授权人：
|  | (签字或盖) |  |  |  | (签字或盖章)
编 制 人： |  |  |  |  | 审 核 人：
|  | (造价人员签字盖专用章) |  |  |  | (造价工程师签字盖专用章)
时 间： 年 月 日

## 表-02 建设项目招标控制价汇总表
表-02
建设项目招标控制价汇总表
工程名称：铜梁区安居镇大南街丝厂段道路安全隐患排危整治项目 |  |  |  |  | 第 1 页 共 1 页
序号 | 单项工程名称 | 金 额 (元) | 其 中
|  |  | 暂估价 (元) | 安全文明 施工费 (元) |  | 规 费 (元)
1 | 铜梁区安居镇大南街丝厂段道路安全隐患排危整治项目 | 275360.26
合 计 |  | 275360.26
注：本表适用于建设项目招标控制价或投标报价的汇总。暂估价包括分部分项工程中的暂估价和专业工程暂估价。

## 表-03 单项工程招标控制价汇总表【铜梁区安居镇大南街丝厂
表—03
单项工程招标控制价汇总表
工程名称：铜梁区安居镇大南街丝厂段道路安全隐患排危整治项目 |  |  |  |  | 第 1 页 共 1 页
序号 | 单位工程名称 | 金 额 （元） | 其 中
|  |  | 暂估价 （元） | 安全文明 施工费 （元） |  | 规 费 （元）
1 | 铜梁区安居镇大南街丝厂段道路安全隐患排危整治项目 | 275360.26
合 计 |  | 275360.26
注：本表适用于单项工程招标控制价或投标报价的汇总。暂估价包括分部分项工程中的暂估价和专业工程暂估价。

## 表-04 单位工程招标控制价汇总表【铜梁区安居镇大南街丝厂
表-04
单位工程招标控制价汇总表
工程名称：铜梁区安居镇大南街丝厂段道路安全隐患排危整治项目 |  |  | 第 1 页 共 1 页
序号 | 汇总内容 | 金额(元) |  | 其中：暂估价(元)
1 | 分部分项工程费 | 275360.26
1.1 | D市政工程1 | 237207.21
1.2 | 市政工程2 | 38153.05
2 | 措施项目费
3 | 其他项目费
4 | 其他项目税金 |  |  | －
投标报价合计=1+2+3+4+5 |  | 275,360.26
注：1.本表适用于单位工程招标控制价或投标报价的汇总，如无单位工程划分，单项工程也使用本表汇总。 2.分部分项工程、措施项目中暂估价中应填写材料、工程设备暂估价，其他项目中暂估价应填写专业工程暂估价。

## 表-08 措施项目汇总表【铜梁区安居镇大南街丝厂段道路安全
表-08
措施项目汇总表
工程名称：铜梁区安居镇大南街丝厂段道路安全隐患排危整治项目 |  |  | 第 1 页 共 1 页
序号 | 项目名称 | 金额(元)
|  | 合价 |  | 其中：暂估价
1 | 施工技术措施项目
措施项目费合计=1+2

## 表-09 分部分项工程项目清单计价表【铜梁区安居镇大南街丝
表-09
分部分项工程项目清单计价表
工程名称：铜梁区安居镇大南街丝厂段道路安全隐患排危整治项目 | [5 empty] | 第 1 页 共 6 页
序号 | 项目编码 | 项目名称 | 项目特征 | 计量单位 | 工程量 |  | 金额（元）
[7 empty] | 综合单价 | 合价 | 其中:暂估价
| D | 市政工程1
1 | 041001001001 | 拆除混凝土道路 | [项目特征] 1.材质:混凝土 2.拆除方式:机械拆除 3.全费用综合单价:亦包含建筑工程一般风险、管理费、利润、措施费（含安全文明施工费）、规费、税金等所有内容。 [工作内容] 1.拆除、清理 | m3 | 138 |  | 55.24 | 7623.12
2 | 041001007001 | 机械拆除条石道路 | [项目特征] 1.结构形式:条石 2.拆除方式:机械拆除 3.全费用综合单价:亦包含建筑工程一般风险、管理费、利润、措施费（含安全文明施工费）、规费、税金等所有内容。 [工作内容] 1.拆除、清理 | m3 | 258 |  | 57.2 | 14757.6
3 | 040103001001 | 回填 | [项目特征] 1.密实度要求:满足设计及规范要求 2.填方材料品种:满足设计及规范要求 3.填方粒径要求:满足设计及规范要求 4.填方来源、运距:开挖利用 5.全费用综合单价:亦包含建筑工程一般风险、管理费、利润、措施费（含安全文明施工费）、规费、税金等所有内容。 [工作内容] 1.运输 2.回填 3.压实 | m3 | 33 |  | 10.54 | 347.82
本页小计 | [7 empty] | 22728.54
表-09
分部分项工程项目清单计价表
工程名称：铜梁区安居镇大南街丝厂段道路安全隐患排危整治项目 | [5 empty] | 第 2 页 共 6 页
序号 | 项目编码 | 项目名称 | 项目特征 | 计量单位 | 工程量 |  | 金额（元）
[7 empty] | 综合单价 | 合价 | 其中:暂估价
4 | 040103002001 | 余方弃置1km | [项目特征] 1.废弃料品种:综合考虑 2.运距:1km 3.全费用综合单价:亦包含建筑工程一般风险、管理费、利润、措施费（含安全文明施工费）、规费、税金等所有内容。 [工作内容] 1.余方点装料运输至弃置点 | m3 | 258 |  | 16.43 | 4238.94
5 | 040103002002 | 余方弃置5km | [项目特征] 1.废弃料品种:综合考虑 2.运距:5km 3.全费用综合单价:亦包含建筑工程一般风险、管理费、利润、措施费（含安全文明施工费）、规费、税金等所有内容。 [工作内容] 1.余方点装料运输至弃置点 | m3 | 105 |  | 31.67 | 3325.35
6 | 040202011001 | 8cm厚级配碎石 | [项目特征] 1.石料规格:级配碎石 2.厚度:8cm 3.全费用综合单价:亦包含建筑工程一般风险、管理费、利润、措施费（含安全文明施工费）、规费、税金等所有内容。 [工作内容] 1.拌和 2.运输 3.铺筑 4.找平 5.碾压 6.养护 | m2 | 1320 |  | 25.79 | 34042.8
本页小计 | [7 empty] | 41607.09
表-09
分部分项工程项目清单计价表
工程名称：铜梁区安居镇大南街丝厂段道路安全隐患排危整治项目 | [5 empty] | 第 3 页 共 6 页
序号 | 项目编码 | 项目名称 | 项目特征 | 计量单位 | 工程量 |  | 金额（元）
[7 empty] | 综合单价 | 合价 | 其中:暂估价
7 | 040203007001 | 20cm厚C30混凝土(含压模） | [项目特征] 1.混凝土强度等级:C30 2.厚度:20cm 3.全费用综合单价:亦包含建筑工程一般风险、管理费、利润、措施费（含安全文明施工费）、规费、税金等所有内容。 [工作内容] 1.模板制作、安装、拆除 2.混凝土拌和、运输、浇筑 3.拉毛 4.压痕 5.伸缝 6.缩缝 7.锯缝、嵌缝 8.路面养护 | m2 | 1320 |  | 129.68 | 171177.6
8 | 040504001001 | φ700重型球墨铸铁井盖更换（利旧） | [项目特征] 1.井盖、井圈材质及规格:φ700球墨铸铁井盖（利旧） 2.全费用综合单价:亦包含建筑工程一般风险、管理费、利润、措施费（含安全文明施工费）、规费、税金等所有内容。 [工作内容] 1.井圈、井盖拆除 2.井圈、井盖安装 | 座 | 27 |  | 62.74 | 1693.98
市政工程2
本页小计 | [7 empty] | 172871.58
表-09
分部分项工程项目清单计价表
工程名称：铜梁区安居镇大南街丝厂段道路安全隐患排危整治项目 | [5 empty] | 第 4 页 共 6 页
序号 | 项目编码 | 项目名称 | 项目特征 | 计量单位 | 工程量 |  | 金额（元）
[7 empty] | 综合单价 | 合价 | 其中:暂估价
1 | 040101001001 | 挖一般土石方 | [项目特征] 1.土石类别:综合考虑 2.挖石土深度:满足设计及规范要求 3.开挖方式:综合考虑 4.回填:回填材质满足设计及规范要求 5.全费用综合单价:包含开挖、机械凿打、爆破、解小、场内排水、场内转运、一般回填、机械进出场费、余方运距2KM内等全部工作内容，亦包含建筑工程一般风险、管理费、利润、措施费（含安全文明施工费）、规费、税金等所有内容。 6.备注:工程量按挖方量计 [工作内容] 1.排地表水 2.土方开挖 3.围护(挡土板)及拆除 4.基底钎探 5.场内运输 | m3 | 33.6 |  | 13.3 | 446.88
2 | 041001001002 | 拆除混凝土道路 | [项目特征] 1.材质:混凝土 2.拆除方式:机械拆除 3.全费用综合单价:亦包含建筑工程一般风险、管理费、利润、措施费（含安全文明施工费）、规费、税金等所有内容。 [工作内容] 1.拆除、清理 | m3 | 42 |  | 55.24 | 2320.08
本页小计 | [7 empty] | 2766.96
表-09
分部分项工程项目清单计价表
工程名称：铜梁区安居镇大南街丝厂段道路安全隐患排危整治项目 | [5 empty] | 第 5 页 共 6 页
序号 | 项目编码 | 项目名称 | 项目特征 | 计量单位 | 工程量 |  | 金额（元）
[7 empty] | 综合单价 | 合价 | 其中:暂估价
3 | 040103002003 | 余方弃置5km | [项目特征] 1.废弃料品种:综合考虑 2.运距:5km 3.全费用综合单价:亦包含建筑工程一般风险、管理费、利润、措施费（含安全文明施工费）、规费、税金等所有内容。 [工作内容] 1.余方点装料运输至弃置点 | m3 | 75.6 |  | 31.67 | 2394.25
4 | 040202011002 | 8cm厚级配碎石 | [项目特征] 1.石料规格:级配碎石 2.厚度:8cm 3.全费用综合单价:亦包含建筑工程一般风险、管理费、利润、措施费（含安全文明施工费）、规费、税金等所有内容。 [工作内容] 1.拌和 2.运输 3.铺筑 4.找平 5.碾压 6.养护 | m2 | 252 |  | 25.79 | 6499.08
本页小计 | [7 empty] | 8893.33
表-09
分部分项工程项目清单计价表
工程名称：铜梁区安居镇大南街丝厂段道路安全隐患排危整治项目 | [5 empty] | 第 6 页 共 6 页
序号 | 项目编码 | 项目名称 | 项目特征 | 计量单位 | 工程量 |  | 金额（元）
[7 empty] | 综合单价 | 合价 | 其中:暂估价
5 | 040203007002 | 20cm厚C30混凝土 | [项目特征] 1.混凝土强度等级:C30 2.厚度:20cm 3.全费用综合单价:亦包含建筑工程一般风险、管理费、利润、措施费（含安全文明施工费）、规费、税金等所有内容。 [工作内容] 1.模板制作、安装、拆除 2.混凝土拌和、运输、浇筑 3.拉毛 4.伸缝 5.缩缝 6.锯缝、嵌缝 7.路面养护 | m2 | 252 |  | 105.13 | 26492.76
本页小计 | [7 empty] | 26492.76
合 计 | [7 empty] | 275360.26

## 表-09 施工技术措施项目清单计价表【铜梁区安居镇大南街丝
表-09
施工技术措施项目清单计价表
工程名称：铜梁区安居镇大南街丝厂段道路安全隐患排危整治项目 | [5 empty] | 第 1 页 共 1 页
序号 | 项目编码 | 项目名称 | 项目特征 | 计量单位 | 工程量 |  | 金额（元）
[7 empty] | 综合单价 | 合价 | 其中:暂估价
| 一 | 施工技术措施项目
本页小计
合 计

## 表-10 施工组织措施项目清单计价表【铜梁区安居镇大南街丝
表-10
施工组织措施项目清单计价表
工程名称：铜梁区安居镇大南街丝厂段道路安全隐患排危整治项目 | [6 empty] | 第 1 页 共 1 页
序号 | 项目编码 | 项目名称 | 计算 基础 | 费率 (%) | 金额 (元) | 调整 费率 (%) |  | 调整后 金额 (元) | 备注
合 计
注：1.计算基础和费用标准按本市有关费用定额或文件执行。 2.根据施工方案计算的措施费，可不填写“计算基础”和“费率”的数值，只填写“金额”数值，但应在备注栏说明施工 方案出处或计算方法。

## 表-11 其他项目清单计价汇总表【铜梁区安居镇大南街丝厂段
表-11
其他项目清单计价汇总表
工程名称：铜梁区安居镇大南街丝厂段道路安全隐患排危整治项目 |  |  |  | 第 1 页 共 1 页
序号 | 项目名称 | 计量单位 | 金额(元) |  | 备注
1 | 暂列金额 | 项 |  |  | 明细详见 表-11-1
2 | 暂估价 | 项
2.1 | 材料(工程设备)暂估价 | 项 | -- |  | 明细详见 表-11-2
2.2 | 专业工程暂估价 | 项 |  |  | 明细详见 表-11-3
3 | 计日工 | 项 |  |  | 明细详见 表-11-4
4 | 总承包服务费 | 项 |  |  | 明细详见 表-11-5
5 | 索赔与现场签证 | 项 |  |  | 明细详见 表-11-6
合 计 |  |  | 0
注：材料、设备暂估单价进入清单项目综合单价，此处不汇总。

## 表-12 规费、税金项目计价表【铜梁区安居镇大南街丝厂段道
表-12
规费、税金项目计价表
工程名称：铜梁区安居镇大南街丝厂段道路安全隐患排危整治项目 |  |  |  | 第 1 页 共 1 页
序号 | 项目名称 | 计算基础 | 费率(%) |  | 金额（元）
1 | 其他项目税金 | 增值税+附加税+环境保护税
1.1 | 增值税 | 其他项目合计 | 9
1.2 | 附加税 | 增值税 | 10
1.3 | 环境保护税 | 按实计算
合计