## 【02】工程量清单计价汇总表(2位小数)
工程量清单计价汇总表
项目名称: 重庆市铜梁区安居镇龙兴村2025年第二批乡村振兴泥结石路硬化财政奖补项目 |  |  | 合同段:
|  |  | 第 1 页 | 共 1 页 | 表-2
序 号 | 章 次 | 科 目 名 称 |  |  | 金额(元)
1 | 100 | 清单 第100章 总则 |  |  | 4980
2 | 200 | 清单 第200章 路基 |  |  | 2385.27
3 | 300 | 清单 第300章 路面 |  |  | 246400.73
4 | 第100章至900章清单合计 |  |  |  | 253766
5 | 已包含在清单合计中的材料、工程设备、专业工程暂估价合计
6 | 清单合计减去材料、工程设备、专业工程暂估价 合计(6=4-5) |  |  |  | 253766
7 | 计日工合计
8 | 暂列金额(不含计日工总额)
9 | 投标总价(最高投标限价总价)(9=4+7+8) |  |  |  | 253766
投标人(招标人): |  |  | 编制时间: 2025年11月03日
法定代表人或其授权人: |  |  | 造价人员:

## 【05】分部分项工程量清单计价表(2位小数)
分部分项工程量清单计价表
项目名称:重庆市铜梁区安居镇龙兴村2025年第二批乡村振兴泥结石路硬化财政奖补项目 |  |  | 合同段:
|  |  |  | 第 1 页 | 共 3 页 | 表-5
清单 第 100 章
子目号 | 子 目 名 称 |  | 单位 | 数量 | 单价 | 合价
101 | 通则
101-1 | 工程保险
-a | 建筑工程一切险 |  | 总额 | 1.000 | 524.00 | 524.00
-b | 第三者责任险 |  | 总额 | 1.000 | 524.00 | 524.00
102 | 工程管理
102-2 | 安全生产费 |  | 总额 | 1.000 | 3932 | 3932.00
| 清单 第 100 章合计 人民币 |  | 4980.00
编制: |  | 复核: |  | 编制日期: 2025年11月03日
分部分项工程量清单计价表
项目名称:重庆市铜梁区安居镇龙兴村2025年第二批乡村振兴泥结石路硬化财政奖补项目 |  |  | 合同段:
|  |  |  | 第 2 页 | 共 3 页 | 表-5
清单 第 200 章
子目号 | 子 目 名 称 |  | 单位 | 数量 | 单价 | 合价
202 | 场地清理
202-2 | 挖除旧路面
-a | 100mm厚C20砼原路面机械拆除 |  | m3 | 3.000 | 15.2 | 45.6
203 | 挖方路基
203-1 | 路基挖方
-a | 挖土石方 |  | m3 | 58.000 | 6.38 | 370.04
204 | 填方路基
204-1 | 路基填筑（包括填前压实）
-a | 利用土石方填筑 |  | m3 | 34.000 | 4.3 | 146.2
-b | 路床清理、碾压 |  | m3 | 1240.430 | 1.47 | 1823.43
| 清单 第 200 章合计 人民币 |  | 2385.27
编制: |  | 复核: |  | 编制日期: 2025年11月03日
分部分项工程量清单计价表
项目名称:重庆市铜梁区安居镇龙兴村2025年第二批乡村振兴泥结石路硬化财政奖补项目 |  |  | 合同段:
|  |  |  | 第 3 页 | 共 3 页 | 表-5
清单 第 300 章
子目号 | 子 目 名 称 |  | 单位 | 数量 | 单价 | 合价
304 | 路面基层
304-4 | 碎石基层
-a | 厚50mm碎石基层 |  | m2 | 1240.430 | 6.51 | 8075.2
312 | 水泥混凝土面板
312-1 | 普通水泥混凝土面板
-a | 20cm厚C30水泥混凝土面层（商品混凝土） |  | m2 | 2014.170 | 117.85 | 237369.93
-b | 30mm厚C20细石砼抹面 |  | m2 | 40.000 | 23.89 | 955.6
| 清单 第 300 章合计 人民币 |  | 246400.73
编制: |  | 复核: |  | 编制日期: 2025年11月03日