## 【02】工程量清单计价汇总表(2位小数)
工程量清单计价汇总表
项目名称: 重庆市铜梁区安居镇杨乐村2025年第二批乡村振兴泥结石路硬化财政奖补项目 |  |  | 合同段:
|  |  | 第 1 页 | 共 1 页 | 表-2
序 号 | 章 次 | 科 目 名 称 |  |  | 金额(元)
1 | 100 | 清单 第100章 总则 |  |  | 2862.00
2 | 200 | 清单 第200章 路基 |  |  | 1650.84
3 | 300 | 清单 第300章 路面 |  |  | 139670
4 | 400 | 清单 第400章 桥梁、涵洞 |  |  | 1666.2
5 | 第100章至900章清单合计 |  |  |  | 145849.04
6 | 已包含在清单合计中的材料、工程设备、专业工程暂估价合计
7 | 清单合计减去材料、工程设备、专业工程暂估价 合计(7=5-6) |  |  |  | 145849.04
8 | 计日工合计
9 | 暂列金额(不含计日工总额)
10 | 投标总价(最高投标限价总价)(10=5+8+9) |  |  |  | 145849.04
投标人(招标人): |  |  | 编制时间: 2025年11月03日
法定代表人或其授权人: |  |  | 造价人员:

## 【05】分部分项工程量清单计价表(2位小数)
分部分项工程量清单计价表
项目名称:重庆市铜梁区安居镇杨乐村2025年第二批乡村振兴泥结石路硬化财政奖补项目 |  |  | 合同段:
|  |  |  | 第 1 页 | 共 4 页 | 表-5
清单 第 100 章
子目号 | 子 目 名 称 |  | 单位 | 数量 | 单价 | 合价
101 | 通则
101-1 | 工程保险
-a | 建筑工程一切险 |  | 总额 | 1.000 | 301.00 | 301.00
-b | 第三者责任险 |  | 总额 | 1.000 | 301.00 | 301.00
102 | 工程管理
102-2 | 安全生产费 |  | 总额 | 1.000 | 2260.00 | 2260.00
| 清单 第 100 章合计 人民币 |  | 2862.00
编制: |  | 复核: |  | 编制日期: 2025年11月03日
分部分项工程量清单计价表
项目名称:重庆市铜梁区安居镇杨乐村2025年第二批乡村振兴泥结石路硬化财政奖补项目 |  |  | 合同段:
|  |  |  | 第 2 页 | 共 4 页 | 表-5
清单 第 200 章
子目号 | 子 目 名 称 |  | 单位 | 数量 | 单价 | 合价
204 | 填方路基
204-1 | 路基填筑（包括填前压实）
-b | 路床清理、碾压 |  | m3 | 1123.020 | 1.47 | 1650.84
| 清单 第 200 章合计 人民币 |  | 1650.84
编制: |  | 复核: |  | 编制日期: 2025年11月03日
分部分项工程量清单计价表
项目名称:重庆市铜梁区安居镇杨乐村2025年第二批乡村振兴泥结石路硬化财政奖补项目 |  |  | 合同段:
|  |  |  | 第 3 页 | 共 4 页 | 表-5
清单 第 300 章
子目号 | 子 目 名 称 |  | 单位 | 数量 | 单价 | 合价
304 | 路面基层
304-4 | 碎石基层
-a | 厚50mm碎石基层 |  | m2 | 1123.020 | 6.51 | 7310.86
312 | 水泥混凝土面板
312-1 | 普通水泥混凝土面板
-a | 20cm厚C30水泥混凝土面层（商品混凝土） |  | m2 | 1123.020 | 117.86 | 132359.14
| 清单 第 300 章合计 人民币 |  | 139670
编制: |  | 复核: |  | 编制日期: 2025年11月03日
分部分项工程量清单计价表
项目名称:重庆市铜梁区安居镇杨乐村2025年第二批乡村振兴泥结石路硬化财政奖补项目 |  |  | 合同段:
|  |  |  | 第 4 页 | 共 4 页 | 表-5
清单 第 400 章
子目号 | 子 目 名 称 |  | 单位 | 数量 | 单价 | 合价
419 | 圆管涵及倒虹吸管涵
419-1 | 单孔钢筋混凝土圆管涵
-a | φ0.3m |  | m | 15.000 | 111.08 | 1666.2
| 清单 第 400 章合计 人民币 |  | 1666.2
编制: |  | 复核: |  | 编制日期: 2025年11月03日