## 封-2 招标控制价
| 大庙镇北门农贸市场外置摊位及遮阳棚建设项目 | [5 empty] | 工程 | 封-2
招标控制价
招标控制价(小写)： |  |  | 392262.7
(大写)： |  |  | 叁拾玖万贰仟贰佰陆拾贰元柒角
其中:安全文明施工费用(小写): |  |  |  | 15606.28
(大写)： |  |  |  | 壹万伍仟陆佰零陆元贰角捌分
招 标 人： |  |  |  |  | 工程造价 咨 询 人：
|  | (单位盖章) |  |  |  | (单位资质专用章)
法定代表人 或其授权人： |  |  |  |  | 法定代表人 或其授权人：
|  | (签字或盖) |  |  |  | (签字或盖章)
编 制 人： |  |  |  |  | 审 核 人：
|  | (造价人员签字盖专用章) |  |  |  | (造价工程师签字盖专用章)
时 间： 年 月 日

## 表-02 建设项目招标控制价汇总表
表-02
建设项目招标控制价汇总表
工程名称：大庙镇北门农贸市场外置摊位及遮阳棚建设项目 |  |  |  |  | 第 1 页 共 1 页
序号 | 单项工程名称 | 金 额 (元) | 其 中
|  |  | 暂估价 (元) | 安全文明 施工费 (元) |  | 规 费 (元)
1 | 大庙镇北门农贸市场外置摊位及遮阳棚建设项目 | 392262.7 |  | 15606.28 |  | 7821.74
合 计 |  | 392262.7 |  | 15606.28 |  | 7821.74
注：本表适用于建设项目招标控制价或投标报价的汇总。暂估价包括分部分项工程中的暂估价和专业工程暂估价。

## 表-03 单项工程招标控制价汇总表【大庙镇北门农贸市场外置
表—03
单项工程招标控制价汇总表
工程名称：大庙镇北门农贸市场外置摊位及遮阳棚建设项目 |  |  |  |  | 第 1 页 共 1 页
序号 | 单位工程名称 | 金 额 （元） | 其 中
|  |  | 暂估价 （元） | 安全文明 施工费 （元） |  | 规 费 （元）
1 | 大庙镇北门农贸市场外置摊位及遮阳棚建设项目 | 392262.7 |  | 15606.28 |  | 7821.74
合 计 |  | 392262.7 |  | 15606.28 |  | 7821.74
注：本表适用于单项工程招标控制价或投标报价的汇总。暂估价包括分部分项工程中的暂估价和专业工程暂估价。

## 表-04 单位工程招标控制价汇总表【大庙镇北门农贸市场外置
表-04
单位工程招标控制价汇总表
工程名称：大庙镇北门农贸市场外置摊位及遮阳棚建设项目 |  |  | 第 1 页 共 1 页
序号 | 汇总内容 | 金额(元) |  | 其中：暂估价(元)
1 | 分部分项工程费 | 328584.98
1.1 | 建筑工程 | 239333.48
1.2 | 排水沟 | 20610.72
1.3 | 健身器材 | 68640.78
2 | 措施项目费 | 20520.22
2.1 | 其中：安全文明施工费 | 15606.28
3 | 其他项目费
4 | 规费 | 7821.74 |  | －
5 | 税金 | 35335.76 |  | －
投标报价合计=1+2+3+4+5 |  | 392,262.70
注：1.本表适用于单位工程招标控制价或投标报价的汇总，如无单位工程划分，单项工程也使用本表汇总。 2.分部分项工程、措施项目中暂估价中应填写材料、工程设备暂估价，其他项目中暂估价应填写专业工程暂估价。

## 表-08 措施项目汇总表【大庙镇北门农贸市场外置摊位及遮阳
表-08
措施项目汇总表
工程名称：大庙镇北门农贸市场外置摊位及遮阳棚建设项目 |  |  | 第 1 页 共 1 页
序号 | 项目名称 | 金额(元)
|  | 合价 |  | 其中：暂估价
2 | 施工组织措施项目 | 20520.22
2.1 | 其中：安全文明施工费 | 15606.28
2.2 | 建设工程竣工档案编制费 | 313.11
措施项目费合计=1+2 |  | 20520.22

## 表-09 分部分项工程项目清单计价表【大庙镇北门农贸市场外
表-09
分部分项工程项目清单计价表
工程名称：大庙镇北门农贸市场外置摊位及遮阳棚建设项目 | [5 empty] | 第 1 页 共 1 页
序号 | 项目编码 | 项目名称 | 项目特征 | 计量单位 | 工程量 |  | 金额（元）
[7 empty] | 综合单价 | 合价 | 其中:暂估价
建筑工程
1 | 010101004001 | 挖基坑土方 | [项目特征] 1.土壤类别:综合考虑 2.开挖方式:人工开挖 3.场内运距:综合考虑 [工作内容] 1.排地表水 2.土方开挖 3.围护(挡土板)及拆除 4.基底钎探 5.场内运输 | m3 | 3.92 |  | 57.79 | 226.54
2 | 010401003001 | 页岩实心砖砌筑 | [项目特征] 1.砖品种、规格、强度等级:页岩实心砖砌筑 200mm厚 2.砂浆强度等级、配合比:水泥砂浆 [工作内容] 1.砂浆制作、运输 2.砌砖 3.刮缝 4.砖压顶砌筑 5.材料运输 | m3 | 7.92 |  | 567.43 | 4494.05
3 | 010512001001 | 预应力C25钢筋砼预制板 | [项目特征] 1.图代号:预制板 2.混凝土强度等级:C25 3.钢筋规格、型号:φ6@150单层双向 [工作内容] 1.模板制作、安装、拆除、堆放、运输及清理模内杂物、刷隔离剂等 2.钢筋制作安装 3.混凝土制作运输、浇筑、振捣、养护 4.构件运输、安装 5.砂浆制作、运输 6.接头灌缝、养护 | m3 | 19.8 |  | 738.05 | 14613.39
4 | 011204003001 | 300*600陶瓷砖 | [项目特征] 1.安装方式:胶粘结剂粘贴 2.面层材料品种、规格、颜色:300*600陶瓷砖 3.缝宽、嵌缝材料种类:稀白水泥浆擦缝 [工作内容] 1.基层清理 2.砂浆制作、运输 3.粘结层铺贴 4.面层安装 5.嵌缝 6.刷防护材料 7.磨光、酸洗、打蜡 | m2 | 95.04 |  | 132.02 | 12547.18
5 | 011204003002 | 200*600陶瓷砖 | [项目特征] 1.安装方式:胶粘结剂粘贴 2.面层材料品种、规格、颜色:200*600陶瓷砖 3.缝宽、嵌缝材料种类:水泥浆擦缝 [工作内容] 1.基层清理 2.砂浆制作、运输 3.粘结层铺贴 4.面层安装 5.嵌缝 6.刷防护材料 7.磨光、酸洗、打蜡 | m2 | 54.56 |  | 127.32 | 6946.58
6 | 011204003003 | 600*600陶瓷砖 | [项目特征] 1.安装方式:胶粘结剂粘贴 2.面层材料品种、规格、颜色:600*600陶瓷砖 3.缝宽、嵌缝材料种类:水泥浆擦缝 [工作内容] 1.基层清理 2.砂浆制作、运输 3.粘结层铺贴 4.面层安装 5.嵌缝 6.刷防护材料 7.磨光、酸洗、打蜡 | m2 | 132 |  | 138.52 | 18284.64
7 | 011201004001 | 20厚1:2.5水泥砂浆抹面 | [项目特征] 1.基层类型:预制板 2.找平层砂浆厚度、配合比:20厚1:2.5水泥砂浆 [工作内容] 1.基层清理 2.砂浆制作、运输 3.抹灰找平 | m2 | 132 |  | 19.71 | 2601.72
8 | 041001001001 | 拆除混凝土地面面 | [项目特征] 1.材质:混凝土 2.厚度:15cm 3.余方弃置:综合考虑 [工作内容] 1.拆除、清理 2.运输 | m3 | 1.15 |  | 282.58 | 324.97
9 | 010501003001 | 独立基础 | [项目特征] 1.混凝土种类:商品混凝土 2.混凝土强度等级:C25 [工作内容] 1.模板及支撑制作、安装、拆除、堆放、运输及清理模内杂物、刷隔离剂等 2.混凝土制作、运输、浇筑、振捣、养护 | m3 | 3.92 |  | 389.18 | 1525.59
10 | 010602001001 | 钢屋架 | [项目特征] 1.钢材品种、规格:Q235B 热镀锌 2.探伤要求:满足设计及规范要求 3.其他:满足设计及规范要求 4.运输距离:综合考虑 [工作内容] 1.制作 2.运输 3.拼装 4.安装 5.探伤 6.油漆 | t | 3.351 |  | 6566.12 | 22003.07
11 | 010603003001 | 钢管柱 | [项目特征] 1.钢材品种、规格:100*100*3，Q235B 热镀锌 2.探伤要求:满足设计及规范要求 3.其他:满足设计及规范要求 4.运输距离:综合考虑 [工作内容] 1.制作 2.运输 3.拼装 4.安装 5.探伤 6.刷油漆 | t | 2.792 |  | 6513.51 | 18185.72
12 | 010606002001 | 钢檩条 | [项目特征] 1.钢材品种、规格:100*50*2.5热镀锌，间距600mm 2.探伤要求:满足设计及规范要求 3.其他:满足设计及规范要求 4.运输距离:综合考虑 [工作内容] 1.制作 2.运输 3.拼装 4.安装 5.探伤 6.油漆 | t | 10.105 |  | 5642.1 | 57013.42
13 | 010606013001 | 滴水瓦 | [项目特征] 1.构件名称:成品檐口滴水瓦 [工作内容] 1.制作 2.运输 3.安装 | m | 265.26 |  | 8.4 | 2228.18
14 | 010606013002 | 300*600铝扣板 | [项目特征] 1.构件名称:300*600铝扣板 [工作内容] 1.制作 2.运输 3.安装 | m2 | 190.98 |  | 106.75 | 20387.12
15 | 010901001001 | 3厚ASA树脂瓦屋面 | [项目特征] 1.瓦品种、规格:3厚ASA树脂瓦（含脊瓦） [工作内容] 1.砂浆制作、运输、摊铺、养护 2.安瓦、作瓦脊 | m2 | 1074.86 |  | 41.84 | 44972.14
16 | 011502001001 | 200mm*0.5mm铁艺挂落 | [项目特征] 1.线条材料品种、规格、颜色:200mm*0.5mm铁艺挂落 [工作内容] 1.线条制作、安装 2.刷防护材料 | m | 265.26 |  | 48.93 | 12979.17
排水沟
1 | 041001005001 | 拆除水篦子 | [项目特征] 1.材质:拆除水篦子 [工作内容] 1.拆除、清理 2.运输 | m | 440.9 |  | 5.4 | 2380.86
2 | 040504009001 | 水篦子利旧恢复 | [项目特征] 1.雨水箅子及圈口材质、型号、规格:水篦子利旧恢复 [工作内容] 1.雨水箅子安装 | m | 50 |  | 39.17 | 1958.5
3 | 010103001001 | 人工回填方 | [项目特征] 1.位置:排水沟 2.填方材料品种:综合考虑 3.填方来源、运距:综合考虑 [工作内容] 1.运输 2.回填 3.压实 | m3 | 32.72 |  | 36.43 | 1191.99
4 | 010501001001 | C20垫层 | [项目特征] 1.混凝土种类:商品混凝土 2.混凝土强度等级:C20 [工作内容] 1.模板及支撑制作、安装、拆除、堆放、运输及清理模内杂物、刷隔离剂等 2.混凝土制作、运输、浇筑、振捣、养护 | m3 | 13.67 |  | 368.33 | 5035.07
5 | 011102003001 | 块料楼地面 | [项目特征] 1.结合层厚度、砂浆配合比:水泥砂浆结合层 2.面层材料品种、规格、颜色:地面砖 [工作内容] 1.基层清理 2.抹找平层 3.面层铺设、磨边 4.嵌缝 5.刷防护材料 6.酸洗、打蜡 7.材料运输 | m2 | 121.18 |  | 74.21 | 8992.77
6 | 010101003001 | 人工挖沟槽土方 | [项目特征] 1.土壤类别:综合考虑 2.开挖方式:人工开挖 [工作内容] 1.排地表水 2.土方开挖 3.围护(挡土板)及拆除 4.基底钎探 5.场内运输 | m3 | 1.55 |  | 54.43 | 84.37
7 | 011602002001 | 拆除排水沟垫层 | [项目特征] 1.构件名称:拆除排水沟垫层 2.拆除构件的厚度或规格尺寸:10cm [工作内容] 1.拆除 2.控制扬尘 3.清理 4.场内运输 | m3 | 1.55 |  | 370.71 | 574.6
8 | 011707B07001 | 建筑垃圾清运 | [项目特征] 1.运输距离:1km [工作内容] 1.运输 2.弃渣 | m3 | 5.86 |  | 66.99 | 392.56
健身器材
1 | 01B001 | 智能跷跷板 | [项目特征] 1.规格尺寸:2980x2100x2760mm 2.主要承载立柱材料及尺寸:130x130x3.0mm钢管及Φ114x3.0mm钢管; 3.顶棚主要承载横梁材料及尺寸:40x40x2.5mm钢管;顶棚为张拉膜结构; 4.两侧修饰塑木边条,具有美观、耐冲击和抗老化的作用; 5.跷跷板坐板材质:15mmPE; 6.转动部位应采用国家标准的轴承6205-2Z,并采用有效的防水,防尘措施;主轴为Φ25mm/45#钢; 7.弹性缓冲内置限位装置,摆动件与立柱内侧距离及在使用中各结构件的内侧距离大于 230mm,防止产生挤压,卡夹,碰撞的伤害可能; 8.紧固件材质为不锈钢,具有防盗.防锈.防松功能,需专用工具方可拆卸; 9.涂层、橡胶、塑料件有害物质限量应符合GB 19272-2011中5.2.6的要求; 10.器材安全警示牌有图示方式的安全提示:器材配备太阳能供电系统提供智能显示器能源和照明系统,照明系统为光控开关,当夜晚时会自动亮起。支持运动数据传输、采集、处理功能,固定显示屏实时呈现运动数据结果,科学服务平台检测运动状态,连接小程序享受健身指导及更多增值服务,扫描二维码可进行器材报修及使用方法的学习。 [工作内容] 1.购置、运输、安装、调试 | 套 | 1 |  | 10699.4 | 10699.4
2 | 01B002 | 智能背部训练器 | [项目特征] 1.规格尺寸:2980x1500x2760mm 2.主要承载立柱材料及尺寸:130x130X3.0mm 钢管; 3.顶棚主要承载横梁材料及尺寸:40x40x2.5mm 钢管;顶棚为张拉膜结构; 4.两侧修饰塑木边条,具有美观、耐冲击和抗老化的作用; 5.轴承选用6205-2Z深沟球轴承,主轴Φ25mm45#钢; 6.摆动部位有内置限位装置。摆动件与立柱内侧距离及在使用中各结构件的内侧距离大于 230mm,防止产生挤压.卡夹.碰撞的伤害可能; 7.按摩轮采用工程塑料注塑成型,有凸点,按摩效果非常舒适; 8.脚踏面采取防滑措施,座板为15mmPE板; 9.紧固件材质为不锈钢,具有防盗.防锈.防松功能,需专用工具方可拆卸; 10.涂层、橡胶、塑料件有害物质限量应符合GB 19272-2011中5.2.6的要求; 11.器材安全警示牌有图示方式的安全提示;器材配备太阳能供电系统,提供智能显示器能源和照明系统,照明系统为光控开关,当夜晚时会自动亮起。支持运动数据传输、采集、处理功能,固定显示屏实时呈现运动数据结果,科学服务平台检测运动状态,连接小程序享受健身指导及更多增值服务,扫描二维码可进行器材报修及使用方法的学习。 [工作内容] 1.购置、运输、安装、调试 | 套 | 1 |  | 10699.4 | 10699.4
3 | 01B003 | 智能蹬力器 | [项目特征] 1.规格尺寸:2980x1500x2760mm 2.主要承载立柱材料及尺寸:130x130x3.0mm钢管; 3.顶棚主要承载横梁材料及尺寸:40x40x2.5mm钢管;顶棚为张拉膜结构; 4.两侧修饰塑木边条,具有美观、耐冲击和抗老化的作用; 5.轴承选用6205-2Z深沟球轴承,主轴为Φ25mm45#钢; 6.采用内置限位装置,摆臂与主立柱间距大于230mm,无挤压卡夹危险; 7.不存在剪切点、挤压点、引入点,不允许存在刚性碰撞； 8.座板为15mmPE板,距地面大于400mm,无卡夹危险; 9.脚踏部位有防滑措施,摩擦系数大于0.5; 10.紧固件材质为不锈钢,具有防盗,防锈,防松功能,需专用工具方可拆卸; 11.涂层、橡胶、塑料件有害物质限量应符合GB 19272-2011中5.2.6 的要求; 12.器材安全警示牌有图示方式的安全提示;器材配备太阳能供电系统,提供智能显示器能源和照明系统,照明系统为光控开关,当夜晚时会自动亮起。支持运动数据传输、采集、处理功能,固定显示屏实时呈现运动数据结果,科学服务平台检测运动状态,连接小程序享受健身指导及更多增值服务,扫描二维码可进行器材报修及使用方法的学习。 [工作内容] 1.购置、运输、安装、调试 | 套 | 1 |  | 10699.4 | 10699.4
4 | 01B004 | 智能健身车 | [项目特征] 1.规格尺寸:2980x1500x2760mm 2.主要承载立柱材料及尺寸:130x130x3.0mm钢管及Φ114x3.0mm钢管; 3.顶棚主要承载横梁材料及尺寸:40x40x2.5mm钢管;顶棚为张拉膜结构; 4.两侧修饰塑木边条,具有美观、耐冲击和抗老化的作用; 5.不存在剪切点、挤压点、引入点,不存在刚性碰撞; 6.把手端部直径大于50mm,无穿刺危险; 7.坐板采用合成材料,脚踏为铝合金材质; 8.内置阻尼结构,力矩范围:1.5-7.5N· M; 9.转动部位采用国家标准的深沟球轴承6205-2Z,并采用有效的防水.防尘措施;主轴为Φ25mm45#钢; 10.紧固件材质为不锈钢,具有防盗.防锈.防松功能,需专用工具方可拆卸; 11.涂层、橡胶、塑料件有害物质限量应符合GB 19272-2011中5.2.6 的要求; 12.器材安全警示牌有图示方式的安全提示;器材配备太阳能供电系统,提供智能显示器能源和照明系统,照明系统为光控开关,当夜晚时会自动亮起。支持运动数据传输、采集、处理功能,固定显示屏实时呈现运动数据结果,科学服务平台检测运动状态,连接小程序享受健身指导及更多增值服务,扫描二维码可进行器材报修及使用方法的学习。 [工作内容] 1.购置、运输、安装、调试 | 套 | 1 |  | 10699.4 | 10699.4
5 | 01B005 | 智能划船训练器 | [项目特征] 1.规格尺寸:2980x1580x2760mm 2.主要承载立柱材料及尺寸:130X130x3.0mm钢管; 3.顶棚主要承载横梁材料及尺寸:60x60x2.5mm,钢管;顶棚为张拉膜结构; 4.两侧修饰塑木边条,具有美观、耐冲击和抗老化的作用; 5.轴承选用6205-2Z深沟球轴承,主轴Φ25mm45#钢; 6.摆动部件底面距地面高度大于80mm; 7.摆动部位有内置限位装置。摆动件与立柱内侧距离及在使用中各结构件的内侧距离大于 230mm,防止产生挤压.卡夹.碰撞的伤害可能; 8.脚踏面采取防滑措施,座板为15mmPE板; 9.紧固件材质为不锈钢,具有防盗.防锈.防松功能,需专用工具方可拆卸; 10.涂层、橡胶、塑料件有害物质限量应符合GB 19272-2011中5.2.6的要求; 11.器材安全警示牌有图示方式的安全提示;器材配备太阳能供电系统,提供智能显示器能源和照明系统,照明系统为光控开关,当夜晚时会自动亮起。支持运动数据传输、采集、处理功能,固定显示屏实时呈现运动数据结果,科学服务平台检测运动状态,连接小程序享受健身指导及更多增值服务,扫描二维码可进行器材报修及使用方法的学习。 [工作内容] 1.购置、运输、安装、调试 | 套 | 1 |  | 10699.4 | 10699.4
6 | 01B006 | 智能推举训练器 | [项目特征] 1.规格尺寸:2980x1500x2760mm 2.主要承载立柱材料及尺寸:130x130x3.0mm 钢管及Φ114x3.0mm 钢管; 3.顶棚主要承载横梁材料及尺寸:60x60x2.5mm 钢管;顶棚为张拉膜结构; 4.两侧修饰塑木边条,具有美观、耐冲击和抗老化的作用; 5.轴承选用6205-2Z深沟球轴承,主轴Φ25mm45#钢; 6.摆动部件底面距地面高度大于80mm; 7.摆动部位有内置限位装置。摆动件与立柱内侧距离及在使用中各结构件的内侧距离大于 230mm,防止产生挤压.卡夹.碰撞的伤害可能; 8.座板为15mmPE板; 9.紧固件材质为不锈钢,具有防盗.防锈.防松功能,需专用工具方可拆卸; 10.涂层、橡胶、塑料件有害物质限量应符合GB 19272-2011中5.2.6的要求; 11.器材安全警示牌有图示方式的安全提示;器材配备太阳能供电系统,提供智能显示器能源和照明系统,照明系统为光控开关,当夜晚时会自动亮起。支持运动数据传输、采集、处理功能,固定显示屏实时呈现运动数据结果,科学服务平台检测运动状态,连接小程序享受健身指导及更多增值服务,扫描二维码可进行器材报修及使用方法的学习。 [工作内容] 1.购置、运输、安装、调试 | 套 | 1 |  | 10699.4 | 10699.4
7 | 01B007 | 普通高低单杠 | [项目特征] 1.外形尺寸:长280cm宽12cm高220cm 2.立柱管材:8*12cm,方管壁厚2.5mm(半包款) 3.材质:钢管+塑木 [工作内容] 1.购置、运输、安装 | 套 | 2 |  | 1234.55 | 2469.1
8 | 01B008 | 普通双杠 | [项目特征] 1.外形尺寸:长260cm,宽85cm,高135cm 2.立柱管材:8*12cm,方管壁厚2.5mm(半包款) 3.材质:钢管+塑木 [工作内容] 1.购置、运输、安装 | 套 | 2 |  | 987.64 | 1975.28
合 计 | [7 empty] | 328584.98

## 表-10 施工组织措施项目清单计价表【大庙镇北门农贸市场外
表-10
施工组织措施项目清单计价表
工程名称：大庙镇北门农贸市场外置摊位及遮阳棚建设项目 | [6 empty] | 第 1 页 共 1 页
序号 | 项目编码 | 项目名称 | 计算 基础 | 费率 (%) | 金额 (元) | 调整 费率 (%) |  | 调整后 金额 (元) | 备注
1 | 011707B16001 | 组织措施费 | (分部分项人工费+分部分项机械费+技术措施人工费+技术措施机械费-机械（爆破）土石方人工费-机械（爆破）土石方机械费-机械（爆破）土石方人工费-机械（爆破）土石方机械费-人工土石方人工费-人工土石方技术措施人工费-人工土石方机械费-人工土石方技术措施机械费)+(机械（爆破）土石方人工费+机械（爆破）土石方机械费+机械（爆破）土石方人工费+机械（爆破）土石方机械费)*0.048/费率+(人工土石方人工费+人工土石方技术措施人工费)*0.0222/费率 | 6.2 | 4600.83
2 | 011707001001 | 安全文明施工费 | 15606.28 |  | 15606.28
3 | 011707B15001 | 建设工程竣工档案编制费 | (分部分项人工费+分部分项机械费+技术措施人工费+技术措施机械费-机械（爆破）土石方人工费-机械（爆破）土石方机械费-机械（爆破）土石方人工费-机械（爆破）土石方机械费-人工土石方人工费-人工土石方技术措施人工费-人工土石方机械费-人工土石方技术措施机械费)+(机械（爆破）土石方人工费+机械（爆破）土石方机械费+机械（爆破）土石方人工费+机械（爆破）土石方机械费)*0.002/费率+(人工土石方人工费+人工土石方技术措施人工费)*0.0019/费率 | 0.42 | 313.11
合 计 |  |  |  |  | 20520.22
注：1.计算基础和费用标准按本市有关费用定额或文件执行。 2.根据施工方案计算的措施费，可不填写“计算基础”和“费率”的数值，只填写“金额”数值，但应在备注栏说明施工 方案出处或计算方法。

## 表-12 规费、税金项目计价表【大庙镇北门农贸市场外置摊位
表-12
规费、税金项目计价表
工程名称：大庙镇北门农贸市场外置摊位及遮阳棚建设项目 |  |  |  | 第 1 页 共 1 页
序号 | 项目名称 | 计算基础 | 费率(%) |  | 金额（元）
1 | 规费 | 专业工程规费（人+机）+机械（爆破）土石方规费（人+机）*0.072/费率+人工土石方规费（人）*0.082/费率 | 10.32 |  | 7821.74
2 | 税金 | 2.1 + 2.2 + 2.3 |  |  | 35335.76
2.1 | 增值税 | 分部分项工程费+措施项目费+其他项目费+规费-甲供材料费 | 9 |  | 32123.42
2.2 | 附加税 | 增值税 | 10 |  | 3212.34
2.3 | 环境保护税 | 按实计算
合计 |  |  |  |  | 43157.5