## 封-2 招标控制价
| 大庙镇2025年森林防火基础设施建设项目-检查站建设 | [5 empty] | 工程 | 封-2
招标控制价
招标控制价(小写)： |  |  | 188794.99
(大写)： |  |  | 壹拾捌万捌仟柒佰玖拾肆元玖角玖分
其中:安全文明施工费用(小写): |  |  |  | 6491.46
(大写)： |  |  |  | 陆仟肆佰玖拾壹元肆角陆分
招 标 人： |  |  |  |  | 工程造价 咨 询 人：
|  | (单位盖章) |  |  |  | (单位资质专用章)
法定代表人 或其授权人： |  | {招标人信息\法定代表人} |  |  | 法定代表人 或其授权人：
|  | (签字或盖) |  |  |  | (签字或盖章)
编 制 人： |  |  |  |  | 审 核 人：
|  | (造价人员签字盖专用章) |  |  |  | (造价工程师签字盖专用章)
时 间： 年 月 日

## 表-02 建设项目招标控制价汇总表
表-02
建设项目招标控制价汇总表
工程名称：大庙镇2025年森林防火基础设施建设项目-检查站建设 |  |  |  |  | 第 1 页 共 1 页
序号 | 单项工程名称 | 金 额 (元) | 其 中
|  |  | 暂估价 (元) | 安全文明 施工费 (元) |  | 规 费 (元)
1 | 罗家窑子森林防火卡点 | 102786.08 |  | 3542.49 |  | 2716.35
2 | 东森村刘家槽沟口森林防火卡点 | 28669.63 |  | 982.99 |  | 742.48
3 | 东森村庙子坡森林防火卡点 | 28669.64 |  | 982.99 |  | 742.49
4 | 双胜村白粱湾森林防火卡点 | 28669.64 |  | 982.99 |  | 742.49
合 计 |  | 188794.99 |  | 6491.46 |  | 4943.81
注：本表适用于建设项目招标控制价或投标报价的汇总。暂估价包括分部分项工程中的暂估价和专业工程暂估价。

## 表-03 单项工程招标控制价汇总表【罗家窑子森林防火卡点】
表—03
单项工程招标控制价汇总表
工程名称：罗家窑子森林防火卡点 |  |  |  |  | 第 1 页 共 1 页
序号 | 单位工程名称 | 金 额 （元） | 其 中
|  |  | 暂估价 （元） | 安全文明 施工费 （元） |  | 规 费 （元）
1 | 土石方工程 | 1201.83
2 | 建筑工程 | 86822.54 |  | 2931.32 |  | 2186.12
3 | 给排水工程 | 1282.3 |  | 60.91 |  | 52.02
4 | 电气工程 | 13479.41 |  | 550.26 |  | 478.21
合 计 |  | 102786.08 |  | 3542.49 |  | 2716.35
注：本表适用于单项工程招标控制价或投标报价的汇总。暂估价包括分部分项工程中的暂估价和专业工程暂估价。

## 表-03 单项工程招标控制价汇总表【东森村刘家槽沟口森林防
表—03
单项工程招标控制价汇总表
工程名称：东森村刘家槽沟口森林防火卡点 |  |  |  |  | 第 1 页 共 1 页
序号 | 单位工程名称 | 金 额 （元） | 其 中
|  |  | 暂估价 （元） | 安全文明 施工费 （元） |  | 规 费 （元）
1 | 土石方工程 | 616.12
2 | 建筑工程 | 24941.16 |  | 842.07 |  | 620.85
3 | 给排水工程 | 1169.95 |  | 56.89 |  | 48.58
4 | 电气工程 | 1942.4 |  | 84.03 |  | 73.05
合 计 |  | 28669.63 |  | 982.99 |  | 742.48
注：本表适用于单项工程招标控制价或投标报价的汇总。暂估价包括分部分项工程中的暂估价和专业工程暂估价。

## 表-03 单项工程招标控制价汇总表【东森村庙子坡森林防火卡
表—03
单项工程招标控制价汇总表
工程名称：东森村庙子坡森林防火卡点 |  |  |  |  | 第 1 页 共 1 页
序号 | 单位工程名称 | 金 额 （元） | 其 中
|  |  | 暂估价 （元） | 安全文明 施工费 （元） |  | 规 费 （元）
1 | 土石方工程 | 616.12
2 | 建筑工程 | 24941.17 |  | 842.07 |  | 620.86
3 | 给排水工程 | 1169.95 |  | 56.89 |  | 48.58
4 | 电气工程 | 1942.4 |  | 84.03 |  | 73.05
合 计 |  | 28669.64 |  | 982.99 |  | 742.49
注：本表适用于单项工程招标控制价或投标报价的汇总。暂估价包括分部分项工程中的暂估价和专业工程暂估价。

## 表-03 单项工程招标控制价汇总表【双胜村白粱湾森林防火卡
表—03
单项工程招标控制价汇总表
工程名称：双胜村白粱湾森林防火卡点 |  |  |  |  | 第 1 页 共 1 页
序号 | 单位工程名称 | 金 额 （元） | 其 中
|  |  | 暂估价 （元） | 安全文明 施工费 （元） |  | 规 费 （元）
1 | 土石方工程 | 616.12
2 | 建筑工程 | 24941.17 |  | 842.07 |  | 620.86
3 | 给排水工程 | 1169.95 |  | 56.89 |  | 48.58
4 | 电气工程 | 1942.4 |  | 84.03 |  | 73.05
合 计 |  | 28669.64 |  | 982.99 |  | 742.49
注：本表适用于单项工程招标控制价或投标报价的汇总。暂估价包括分部分项工程中的暂估价和专业工程暂估价。

## 封-2 招标控制价【土石方工程】
封-2 | 土石方工程 | [5 empty] | 工程
招标控制价
招标控制价 |  | (小写): | 1,201.83
|  | (大写): | 壹仟贰佰零壹元捌角叁分
其中:安全文明施工费(小写): |  |  |  | 0
(大写): |  |  |  | 零元整
招 标 人： |  |  |  |  | 工程造价 咨 询 人：
|  |  | (单位盖章) |  |  | (单位资质专用章)
法定代理人 或其授权人： |  |  |  |  | 法定代理人 或其授权人：
|  |  | (签字或盖章) |  |  | (签字或盖章)
编 制 人： |  |  |  |  | 复 核 人：
|  |  | (造价人员签字盖专用章) |  |  | (造价工程师签字盖专用章)
时间： 年 月 日

## 表-04 单位工程招标控制价汇总表【土石方工程】
表-04
单位工程招标控制价汇总表
工程名称：土石方工程 |  |  | 第 1 页 共 1 页
序号 | 汇总内容 | 金额(元) |  | 其中：暂估价(元)
1 | 分部分项工程费 | 1201.83
1.1 | A建筑工程 | 1201.83
2 | 措施项目费
3 | 其他项目费
4 | 其他项目安文费
5 | 其他项目税金 |  |  | －
投标报价合计=1+2+3+4+5 |  | 1,201.83
注：1.本表适用于单位工程招标控制价或投标报价的汇总，如无单位工程划分，单项工程也使用本表汇总。 2.分部分项工程、措施项目中暂估价中应填写材料、工程设备暂估价，其他项目中暂估价应填写专业工程暂估价。

## 表-08 措施项目汇总表【土石方工程】
表-08
措施项目汇总表
工程名称：土石方工程 |  |  | 第 1 页 共 1 页
序号 | 项目名称 | 金额(元)
|  | 合价 |  | 其中：暂估价
1 | 施工技术措施项目
措施项目费合计=1+2

## 表-09 分部分项工程项目清单计价表【土石方工程】
表-09
分部分项工程项目清单计价表
工程名称：土石方工程 | [5 empty] | 第 1 页 共 1 页
序号 | 项目编码 | 项目名称 | 项目特征 | 计量单位 | 工程量 |  | 金额（元）
[7 empty] | 综合单价 | 合价 | 其中:暂估价
| A | 建筑工程
1 | 010101004001 | 挖沟槽（基坑）土石方 | [项目特征] 1.土石类别:综合考虑 2.挖土深度:满足设计及规范要求 3.开挖方式:综合考虑 4.回填碾压:回填材质及压实度等满足设计及规范要求 5.综合单价:包含开挖、机械凿打、爆破、解小、场内排水、场内转运、回填碾压、机械进出场费、余方运距2KM内等全部工作内容，亦包含建筑工程一般风险、管理费、利润、措施费（含安全文明施工费）、规费、税金等所有内容。 6.备注:工程量按挖方量计 [工作内容] 1.排地表水 2.土石方开挖 3.围护(挡土板)及拆除 4.基底钎探 5.场内运输 6.回填碾压 7.余方弃置2KM 8.密闭运输 | m3 | 51.36 |  | 21.6 | 1109.38
2 | 010103002001 | 余方弃置-土石方外运（每增/减1km） | [项目特征] 1.废弃料品种:综合考虑 2.运距:每增/减1km [工作内容] 1.余方点装料运输至弃置点 | m3 | 51.36 |  | 1.8 | 92.45
本页小计 | [7 empty] | 1201.83
合 计 | [7 empty] | 1201.83

## 表-09 施工技术措施项目清单计价表【土石方工程】
表-09
施工技术措施项目清单计价表
工程名称：土石方工程 | [5 empty] | 第 1 页 共 1 页
序号 | 项目编码 | 项目名称 | 项目特征 | 计量单位 | 工程量 |  | 金额（元）
[7 empty] | 综合单价 | 合价 | 其中:暂估价
| 一 | 施工技术措施项目
本页小计
合 计

## 表-10 施工组织措施项目清单计价表【土石方工程】
表-10
施工组织措施项目清单计价表
工程名称：土石方工程 | [6 empty] | 第 1 页 共 1 页
序号 | 项目编码 | 项目名称 | 计算 基础 | 费率 (%) | 金额 (元) | 调整 费率 (%) |  | 调整后 金额 (元) | 备注
合 计
注：1.计算基础和费用标准按本市有关费用定额或文件执行。 2.根据施工方案计算的措施费，可不填写“计算基础”和“费率”的数值，只填写“金额”数值，但应在备注栏说明施工 方案出处或计算方法。

## 表-11 其他项目清单计价汇总表【土石方工程】
表-11
其他项目清单计价汇总表
工程名称：土石方工程 |  |  |  | 第 1 页 共 1 页
序号 | 项目名称 | 计量单位 | 金额(元) |  | 备注
1 | 暂列金额 | 项 |  |  | 明细详见 表-11-1
2 | 暂估价 | 项
2.1 | 材料(工程设备)暂估价 | 项 | -- |  | 明细详见 表-11-2
2.2 | 专业工程暂估价 | 项 |  |  | 明细详见 表-11-3
3 | 计日工 | 项 |  |  | 明细详见 表-11-4
4 | 总承包服务费 | 项 |  |  | 明细详见 表-11-5
5 | 索赔与现场签证 | 项 |  |  | 明细详见 表-11-6
合 计 |  |  | 0
注：材料、设备暂估单价进入清单项目综合单价，此处不汇总。

## 表-12 规费、税金项目计价表【土石方工程】
表-12
规费、税金项目计价表
工程名称：土石方工程 |  |  |  | 第 1 页 共 1 页
序号 | 项目名称 | 计算基础 | 费率(%) |  | 金额（元）
1 | 其他项目税金 | 增值税+附加税+环境保护税
1.1 | 增值税 | 其他项目合计+其他项目安文费 | 9
1.2 | 附加税 | 增值税 | 12
1.3 | 环境保护税 | 按实计算
合计

## 封-2 招标控制价【建筑工程】
封-2 | 建筑工程 | [5 empty] | 工程
招标控制价
招标控制价 |  | (小写): | 86,822.54
|  | (大写): | 捌万陆仟捌佰贰拾贰元伍角肆分
其中:安全文明施工费(小写): |  |  |  | 2931.32
(大写): |  |  |  | 贰仟玖佰叁拾壹元叁角贰分
招 标 人： |  |  |  |  | 工程造价 咨 询 人：
|  |  | (单位盖章) |  |  | (单位资质专用章)
法定代理人 或其授权人： |  |  |  |  | 法定代理人 或其授权人：
|  |  | (签字或盖章) |  |  | (签字或盖章)
编 制 人： |  |  |  |  | 复 核 人：
|  |  | (造价人员签字盖专用章) |  |  | (造价工程师签字盖专用章)
时间： 年 月 日

## 表-04 单位工程招标控制价汇总表【建筑工程】
表-04
单位工程招标控制价汇总表
工程名称：建筑工程 |  |  | 第 1 页 共 1 页
序号 | 汇总内容 | 金额(元) |  | 其中：暂估价(元)
1 | 分部分项工程费 | 71687.95
1.1 | A.5混凝土及钢筋混凝土工程 | 18712.26
1.2 | A.6金属结构工程 | 802.16
1.3 | A.8门窗工程 | 3814.31
1.4 | A.9屋面及防水工程 | 8368.97
1.5 | A.11楼地面装饰工程 | 3163.88
1.6 | A.12墙、柱面装饰与隔断、幕墙工程 | 1564.05
1.7 | A.13天棚工程 | 2853.62
1.8 | A.14油漆、涂料、裱糊工程 | 11065.21
1.9 | 砌筑工程 | 9975.28
1.10 | 其它工程 | 6906.52
1.11 | 设施设备 | 4461.69
2 | 措施项目费 | 4998.15
2.1 | 其中：安全文明施工费 | 2931.32
3 | 其他项目费
4 | 规费 | 2186.12 |  | －
5 | 税金 | 7950.32 |  | －
投标报价合计=1+2+3+4+5 |  | 86,822.54
注：1.本表适用于单位工程招标控制价或投标报价的汇总，如无单位工程划分，单项工程也使用本表汇总。 2.分部分项工程、措施项目中暂估价中应填写材料、工程设备暂估价，其他项目中暂估价应填写专业工程暂估价。

## 表-08 措施项目汇总表【建筑工程】
表-08
措施项目汇总表
工程名称：建筑工程 |  |  | 第 1 页 共 1 页
序号 | 项目名称 | 金额(元)
|  | 合价 |  | 其中：暂估价
1 | 施工技术措施项目 | 664.14
2 | 施工组织措施项目 | 4334.01
2.1 | 其中：安全文明施工费 | 2931.32
2.2 | 建设工程竣工档案编制费 | 88.88
措施项目费合计=1+2 |  | 4998.15

## 表-09 分部分项工程项目清单计价表【建筑工程】
表-09
分部分项工程项目清单计价表
工程名称：建筑工程 | [5 empty] | 第 1 页 共 17 页
序号 | 项目编码 | 项目名称 | 项目特征 | 计量单位 | 工程量 |  | 金额（元）
[7 empty] | 综合单价 | 合价 | 其中:暂估价
| A.5 | 混凝土及钢筋混凝土工程
1 | 010501001001 | 垫层 | [项目特征] 1.混凝土种类:商品混凝土 2.混凝土强度等级:C20 3.模板:综合考虑(包括但不限于组合钢模板、复合模板、木模板、定型钢模板、长线台钢拉模，以及砖地模、混凝土地模、砖胎模、铝模) [工作内容] 1.混凝土制作、运输、浇筑、振捣、养护 | m3 | 2.49 |  | 375.37 | 934.67
2 | 010501002001 | 带形基础 | [项目特征] 1.混凝土种类:商品砼 2.混凝土强度等级:C30 3.模板:综合考虑(包括但不限于组合钢模板、复合模板、木模板、定型钢模板、长线台钢拉模，以及砖地模、混凝土地模、砖胎模、铝模) [工作内容] 1.模板及支撑制作、安装、拆除、堆放、运输及清理模内杂物、刷隔离剂等 2.混凝土制作、运输、浇筑、振捣、养护 | m3 | 8.34 |  | 459.65 | 3833.48
本页小计 | [7 empty] | 4768.15
表-09
分部分项工程项目清单计价表
工程名称：建筑工程 | [5 empty] | 第 2 页 共 17 页
序号 | 项目编码 | 项目名称 | 项目特征 | 计量单位 | 工程量 |  | 金额（元）
[7 empty] | 综合单价 | 合价 | 其中:暂估价
3 | 010502002002 | 构造柱 | [项目特征] 1.混凝土种类:商品混凝土 2.混凝土强度等级:C30 3.模板:综合考虑(包括但不限于组合钢模板、复合模板、木模板、定型钢模板、长线台钢拉模，以及砖地模、混凝土地模、砖胎模、铝模) [工作内容] 1.混凝土制作、运输、浇筑、振捣、养护 | m3 | 1.78 |  | 794.08 | 1413.46
4 | 010503004002 | 圈梁 | [项目特征] 1.混凝土种类:商品混凝土 2.混凝土强度等级:C30 3.模板:综合考虑(包括但不限于组合钢模板、复合模板、木模板、定型钢模板、长线台钢拉模，以及砖地模、混凝土地模、砖胎模、铝模) [工作内容] 1.混凝土制作、运输、浇筑、振捣、养护 | m3 | 1.79 |  | 636.15 | 1138.71
5 | 010505001002 | 屋面板（斜板） | [项目特征] 1.混凝土种类:商品混凝土 2.混凝土强度等级:C30 3.模板:综合考虑(包括但不限于组合钢模板、复合模板、木模板、定型钢模板、长线台钢拉模，以及砖地模、混凝土地模、砖胎模、铝模) [工作内容] 1.混凝土制作、运输、浇筑、振捣、养护 | m3 | 4.35 |  | 740.79 | 3222.44
本页小计 | [7 empty] | 5774.61
表-09
分部分项工程项目清单计价表
工程名称：建筑工程 | [5 empty] | 第 3 页 共 17 页
序号 | 项目编码 | 项目名称 | 项目特征 | 计量单位 | 工程量 |  | 金额（元）
[7 empty] | 综合单价 | 合价 | 其中:暂估价
6 | 010507001004 | 散水 | [项目特征] 1.做法:详图集西南18J812,4/7散水 2.基层做法:素土夯实 3.面层厚度:100厚C15混凝土提浆抹面 4.变形缝填塞材料种类:密封膏嵌缝 [工作内容] 1.地基夯实 2.铺设垫层 3.模板及支撑制作、安装、拆除、堆放、运输及清理模内杂物、刷隔离剂等 4.混凝土制作、运输、浇筑、振捣、养护 5.变形缝填塞 | m2 | 9.45 |  | 48.04 | 453.98
7 | 010507001003 | 无障碍坡道 | [项目特征] 1.做法:详西南18J812-8-D2 2.基层处理:素土夯实 3.垫层做法:150厚C20混凝土 4.基层做法:80厚C20混凝土基层 5.面层厚度:30厚1:2水泥砂浆抹面金钢砂防滑条 [工作内容] 1.地基夯实 2.铺设垫层、基层 3.模板及支撑制作、安装、拆除、堆放、运输及清理模内杂物、刷隔离剂等 4.混凝土制作、运输、浇筑、振捣、养护 5.变形缝填塞 6.面层铺设 | m2 | 0.3 |  | 170.11 | 51.03
本页小计 | [7 empty] | 505.01
表-09
分部分项工程项目清单计价表
工程名称：建筑工程 | [5 empty] | 第 4 页 共 17 页
序号 | 项目编码 | 项目名称 | 项目特征 | 计量单位 | 工程量 |  | 金额（元）
[7 empty] | 综合单价 | 合价 | 其中:暂估价
8 | 010507007001 | 卫生间反坎 | [项目特征] 1.构件的类型:卫生间反坎 2.混凝土种类:商品混凝土 3.混凝土强度等级:C20 4.模板:综合考虑(包括但不限于组合钢模板、复合模板、木模板、定型钢模板、长线台钢拉模，以及砖地模、混凝土地模、砖胎模、铝模) [工作内容] 1.混凝土制作、运输、浇筑、振捣、养护 | m3 | 0.32 |  | 803.72 | 257.19
9 | 010510003001 | 过梁 | [项目特征] 1.混凝土种类:商品混凝土 2.混凝土强度等级:C20 [工作内容] 1.混凝土制作、运输、浇筑、振捣、养护 2.构件运输、安装 3.砂浆制作、运输 4.接头灌缝、养护 | m3 | 0.26 |  | 769.55 | 200.08
10 | 010515001001 | 现浇构件钢筋 | [项目特征] 1.钢筋种类、规格:φ10mm以内 [工作内容] 1.钢筋制作、运输 2.钢筋安装 3.焊接(绑扎) | t | 1.6 |  | 4305.05 | 6888.08
本页小计 | [7 empty] | 7345.35
表-09
分部分项工程项目清单计价表
工程名称：建筑工程 | [5 empty] | 第 5 页 共 17 页
序号 | 项目编码 | 项目名称 | 项目特征 | 计量单位 | 工程量 |  | 金额（元）
[7 empty] | 综合单价 | 合价 | 其中:暂估价
11 | 010507005001 | 压顶 | [项目特征] 1.混凝土种类:商品混凝土 2.混凝土强度等级:C20 3.模板:综合考虑(包括但不限于组合钢模板、复合模板、木模板、定型钢模板、长线台钢拉模，以及砖地模、混凝土地模、砖胎模、铝模) [工作内容] 1.模板及支架(撑)制作、安装、拆除、堆放、运输及清理模内杂物、刷隔离剂等 2.混凝土制作、运输、浇筑、振捣、养护 | m3 | 0.23 |  | 1387.58 | 319.14
| A.6 | 金属结构工程
1 | 010607003001 | 轻型雨篷 | [项目特征] 1.材料品种、规格:详见西南18J516-7-1轻型雨棚二 [工作内容] 1.安装 2.校正 3.预埋铁件及安螺栓 | m2 | 1 |  | 715.88 | 715.88
2 | 010607005001 | 不同材质交接处钢丝网 | [项目特征] 1.材料品种、规格:厚0.8mm的9X25孔钢丝网 [工作内容] 1.铺贴 2.铆固 | m2 | 11.09 |  | 7.78 | 86.28
| A.8 | 门窗工程
本页小计 | [7 empty] | 1121.3
表-09
分部分项工程项目清单计价表
工程名称：建筑工程 | [5 empty] | 第 6 页 共 17 页
序号 | 项目编码 | 项目名称 | 项目特征 | 计量单位 | 工程量 |  | 金额（元）
[7 empty] | 综合单价 | 合价 | 其中:暂估价
1 | 010801001001 | 成品木质套装门 | [项目特征] 1.门代号及洞口尺寸:按设计 2.其它:含五金、把手、合页等 3.收边、收口及塞缝:包含一次及二次塞缝、收边收口、扫灰清扫等，满足设计及规范要求 [工作内容] 1.门安装 2.五金安装 | m2 | 2.2 |  | 319.99 | 703.98
2 | 010802001001 | 卫生间铝合金门 | [项目特征] 1.门框或扇外围尺寸:铝合金门 2.门框、扇材质:按设计 3.玻璃品种、厚度:按设计 4.收边、收口及塞缝:包含一次及二次塞缝、收边收口、扫灰清扫等，满足设计及规范要求 [工作内容] 1.门安装 2.五金安装 3.玻璃安装 | m2 | 1.68 |  | 306.1 | 514.25
3 | 010802004001 | 防盗门 | [项目特征] 1.门代号及洞口尺寸:按设计 2.门框或扇外围尺寸:防盗门 3.收边、收口及塞缝:包含一次及二次塞缝、收边收口、扫灰清扫等，满足设计及规范要求 [工作内容] 1.门安装 2.五金安装 | m2 | 2.2 |  | 360.44 | 792.97
本页小计 | [7 empty] | 2011.2
表-09
分部分项工程项目清单计价表
工程名称：建筑工程 | [5 empty] | 第 7 页 共 17 页
序号 | 项目编码 | 项目名称 | 项目特征 | 计量单位 | 工程量 |  | 金额（元）
[7 empty] | 综合单价 | 合价 | 其中:暂估价
4 | 010807001001 | 金属(塑钢、断桥)窗 | [项目特征] 1.窗代号及洞口尺寸:综合考虑 2.框、扇材质、玻璃:按设计 3.收边、收口及塞缝:包含一次及二次塞缝、收边收口、扫灰清扫等，满足设计及规范要求 [工作内容] 1.窗安装 2.五金、玻璃安装 | m2 | 5.4 |  | 333.91 | 1803.11
| A.9 | 屋面及防水工程
1 | 010901001001 | 瓦屋面 | [项目特征] 1.找平层做法:15mm厚1:2.5水泥砂浆找平层 2.防水层做法:2mm厚SBS改性沥青涂抹防水 3.隔离层:PE膜隔离层屋面 4.防水层:3mm厚高聚物改性沥青防水卷材 5.找坡层:15mm厚1：2.5水泥砂浆找坡层 6.保护层:最薄处30厚C25素混凝土保护层（3m*3m一个分隔缝，缝宽为10mm） 7.瓦做法及种类:木顺水条30x20，中距500，木挂瓦条30x30，中距660，3.0合成树脂瓦，含瓦脊 [工作内容] 1.砂浆制作、运输、摊铺、养护 2.防水 3.隔离 4.找坡 5.保护层 6.安瓦、作瓦脊 | m2 | 39.75 |  | 210.54 | 8368.97
| A.1 | 楼地面装饰工
本页小计 | [7 empty] | 10172.08
表-09
分部分项工程项目清单计价表
工程名称：建筑工程 | [5 empty] | 第 8 页 共 17 页
序号 | 项目编码 | 项目名称 | 项目特征 | 计量单位 | 工程量 |  | 金额（元）
[7 empty] | 综合单价 | 合价 | 其中:暂估价
| 1 | 程
1 | 011101001001 | 水泥砂浆找平层 | [项目特征] 1.找平层厚度、砂浆配合比:15mm厚1:2.5水泥砂浆 [工作内容] 1.基层清理 2.抹找平层 3.材料运输 | m2 | 23.55 |  | 22.2 | 522.81
2 | 011101003001 | 楼地面垫层 | [项目特征] 1.垫层厚度、混凝土强度等级:100厚C20混凝土垫层 [工作内容] 1.基层清理 2.铺设 3.材料运输 | m2 | 23.55 |  | 28.6 | 673.53
3 | 011102003001 | 600x600 耐磨防滑地面砖 | [项目特征] 1.结合层厚度、砂浆配合比:30mm厚1：3干硬性水泥砂浆结合层 2.面层材料品种、规格、颜色:600x600 耐磨防滑地面砖 3.嵌缝材料种类:水泥浆擦缝 [工作内容] 1.基层清理 2.面层铺设、磨边 3.嵌缝 4.刷防护材料 5.酸洗、打蜡 6.材料运输 | m2 | 20.72 |  | 70.92 | 1469.46
本页小计 | [7 empty] | 2665.8
表-09
分部分项工程项目清单计价表
工程名称：建筑工程 | [5 empty] | 第 9 页 共 17 页
序号 | 项目编码 | 项目名称 | 项目特征 | 计量单位 | 工程量 |  | 金额（元）
[7 empty] | 综合单价 | 合价 | 其中:暂估价
4 | 011102003002 | 300x300 耐磨防滑地面砖 | [项目特征] 1.结合层厚度、砂浆配合比:30mm厚1：3干硬性水泥砂浆结合层 2.面层材料品种、规格、颜色:300x300 耐磨防滑地面砖 3.嵌缝材料种类:水泥浆擦缝 [工作内容] 1.基层清理 2.面层铺设、磨边 3.嵌缝 4.刷防护材料 5.酸洗、打蜡 6.材料运输 | m2 | 2.82 |  | 69.55 | 196.13
5 | 011105003001 | 地砖踢脚 | [项目特征] 1.踢脚线高度:80mm 2.粘贴层厚度、材料种类:4厚纯水泥粘贴层（425号水泥中掺20%白乳胶） 3.面层材料品种、规格、颜色:5-10厚地砖面层，水泥浆擦缝 [工作内容] 1.基层清理 2.面层铺贴、磨边 3.擦缝 4.磨光、酸洗、打蜡 5.刷防护材料 6.材料运输 | m | 24.05 |  | 10.19 | 245.07
6 | 010904002001 | 楼(地)面涂膜防水 | [项目特征] 1.防水膜品种:1.5mm高分子聚氨酯涂抹防水两道 [工作内容] 1.基层处理 2.刷基层处理剂 3.铺布、喷涂防水层 | m2 | 2.82 |  | 20.17 | 56.88
本页小计 | [7 empty] | 498.08
表-09
分部分项工程项目清单计价表
工程名称：建筑工程 | [5 empty] | 第 10 页 共 17 页
序号 | 项目编码 | 项目名称 | 项目特征 | 计量单位 | 工程量 |  | 金额（元）
[7 empty] | 综合单价 | 合价 | 其中:暂估价
| A.12 | 墙、柱面装饰与隔断、幕墙工程
1 | 011204003001 | 300X600mm 瓷砖墙面 | [项目特征] 1.水泥砂浆厚度、做法:15厚1:3水泥砂浆打底扫毛，分两次抹 2.安装方式:10厚1:2水泥砂浆粘结 3.面层材料品种、规格、颜色:300X600mm瓷砖 4.缝宽、嵌缝材料种类:白水泥擦缝 [工作内容] 1.基层清理 2.砂浆制作、运输 3.粘结层铺贴 4.面层安装 5.嵌缝 6.刷防护材料 7.磨光、酸洗、打蜡 | m2 | 11.75 |  | 109.93 | 1291.68
2 | 010903002002 | 墙面涂膜防水 | [项目特征] 1.防水膜品种:1.5mm高分子聚氨酯涂抹防水 2.涂膜厚度、遍数:2遍 [工作内容] 1.基层处理 2.刷基层处理剂 3.铺布、喷涂防水层 | m2 | 11.75 |  | 23.18 | 272.37
| A.13 | 天棚工程
本页小计 | [7 empty] | 1564.05
表-09
分部分项工程项目清单计价表
工程名称：建筑工程 | [5 empty] | 第 11 页 共 17 页
序号 | 项目编码 | 项目名称 | 项目特征 | 计量单位 | 工程量 |  | 金额（元）
[7 empty] | 综合单价 | 合价 | 其中:暂估价
1 | 011302001001 | 600*600mm铝合金方板 | [项目特征] 1.吊顶形式、吊杆规格、高度:φ8钢筋吊杆，双向中距≤1200mm. 2.龙骨材料种类、规格、中距:次龙骨（专用），中距＜300~600mm。 3.面层材料品种、规格:1.0厚600*600铝合金方板 [工作内容] 1.基层清理、吊杆安装 2.龙骨安装 3.面层铺贴 4.嵌缝 5.刷防护材料 | m2 | 20.72 |  | 105.56 | 2187.2
2 | 011302001002 | 300*300mm铝合金方板 | [项目特征] 1.吊顶形式、吊杆规格、高度:φ8钢筋吊杆，双向中距≤1200mm. 2.龙骨材料种类、规格、中距:次龙骨（专用），中距＜300~600mm。 3.面层材料品种、规格:1.0厚300*300铝合金方板 [工作内容] 1.基层清理、吊杆安装 2.龙骨安装 3.面层铺贴 4.嵌缝 5.刷防护材料 | m2 | 2.82 |  | 96.11 | 271.03
3 | 011302001003 | 檐口金属封檐板 | [项目特征] 1.面层材料品种、规格:2.0mm镀锌不锈钢板（磨砂面） [工作内容] 1.制作、安装 | m2 | 6.29 |  | 62.86 | 395.39
| A.14 | 油漆、涂料、裱糊工程
本页小计 | [7 empty] | 2853.62
表-09
分部分项工程项目清单计价表
工程名称：建筑工程 | [5 empty] | 第 12 页 共 17 页
序号 | 项目编码 | 项目名称 | 项目特征 | 计量单位 | 工程量 |  | 金额（元）
[7 empty] | 综合单价 | 合价 | 其中:暂估价
1 | 011406001001 | 无机涂料外墙面 | [项目特征] 1.做法:1、12厚1:2.5水泥砂浆打底，两次成活 2、扫毛或划出纹道 3、12mm厚聚合物水泥砂浆找平 详外立面 4、1.2mm厚高分子聚氨酯涂抹防水一道（分三遍涂刷） 5、6mm厚1:2.5水泥砂浆界面层 6、N型外墙腻子两遍 7、涂（喷）外墙无机涂料（一底两面） 8、喷甲基硅醇钠憎水剂 [工作内容] 1.基层清理 2.抹灰找平 3.防水 4.刮腻子 5.刷防护材料、油漆 | m2 | 72.13 |  | 101.34 | 7309.65
2 | 011407001001 | 压光涂料墙面（内墙面） | [项目特征] 1.做法:1、7厚1:3水泥砂浆打底扫毛 2、6厚1:3水泥砂浆垫层找平 3、5厚1:2.5水泥砂浆罩面压光 4、满刮腻子二道砂磨平 5、喷刷无机涂料2遍 [工作内容] 1.基层清理 2.抹灰找平 3.刮腻子 4.刷、喷涂料 | m2 | 87.42 |  | 42.96 | 3755.56
砌筑工程
本页小计 | [7 empty] | 11065.21
表-09
分部分项工程项目清单计价表
工程名称：建筑工程 | [5 empty] | 第 13 页 共 17 页
序号 | 项目编码 | 项目名称 | 项目特征 | 计量单位 | 工程量 |  | 金额（元）
[7 empty] | 综合单价 | 合价 | 其中:暂估价
1 | 010401003001 | 烧结页岩多孔砖 | [项目特征] 1.砖品种、规格、强度等级:烧结页岩多孔砖墙 2.砂浆强度等级、配合比:M5.0混合砂浆砌筑 3.其他说明:包含砌体加筋 [工作内容] 1.砂浆制作、运输 2.砌砖 3.刮缝 4.材料运输 | m3 | 20.92 |  | 476.83 | 9975.28
其它工程
1 | 031002003001 | PVC 75套管 | [项目特征] 1.名称、类型:PVC 75套管 [工作内容] 1.制作 2.安装 | 个 | 2 |  | 32.79 | 65.58
本页小计 | [7 empty] | 10040.86
表-09
分部分项工程项目清单计价表
工程名称：建筑工程 | [5 empty] | 第 14 页 共 17 页
序号 | 项目编码 | 项目名称 | 项目特征 | 计量单位 | 工程量 |  | 金额（元）
[7 empty] | 综合单价 | 合价 | 其中:暂估价
2 | 040201022002 | 排水沟 | [项目特征] 1.做法:详西南18J812-4-1a 2.基础、垫层：材料品种、厚度:100厚C20混凝土 3.砌体材料:120mm页岩实心砖 4.砂浆强度等级:M5水泥砂浆 5.抹面:20mm1:2.5水泥砂浆粉光 6.盖板材质、规格:成品复合水箅子，300*600*20mm [工作内容] 1.模板制作、安装、拆除 2.基础、垫层铺筑 3.混凝土拌和、运输、浇筑 4.侧墙浇捣或砌筑 5.勾缝、抹面 6.盖板安装 | m | 27.16 |  | 158.49 | 4304.59
3 | 040501004002 | PVC DN110管 | [项目特征] 1.材质及规格:PVC DN110管 [工作内容] 1.垫层、基础铺筑及养护 2.模板制作、安装、拆除 3.混凝土拌和、运输、浇筑、养护 4.管道铺设 5.管道检验及试验 | m | 10 |  | 23.73 | 237.3
本页小计 | [7 empty] | 4541.89
表-09
分部分项工程项目清单计价表
工程名称：建筑工程 | [5 empty] | 第 15 页 共 17 页
序号 | 项目编码 | 项目名称 | 项目特征 | 计量单位 | 工程量 |  | 金额（元）
[7 empty] | 综合单价 | 合价 | 其中:暂估价
4 | 010507006001 | 化粪池 | [项目特征] 1.尺寸:详设计 2.土石类别:综合考虑(包含基坑开挖） 3.基层:素土夯实 4.垫层材料及厚度:100厚C20混凝土垫层 5.砌体材质、厚度:120mm页岩实心砖 6.防水、抗渗要求:30厚1：2.5防水砂浆 7.盖板等级、厚度:60mmC25混凝土 8.钢筋种类:按设计综合考虑 9.其它:详见设计 [工作内容] 1.土石方开挖 2.模板及支架(撑)制作、安装、拆除、堆放、运输及清理模内杂物、刷隔离剂等 3.混凝土制作、运输、浇筑、振捣、养护 4.砌筑 5.抹灰 6.盖板 | 座 | 1 |  | 1460.75 | 1460.75
5 | 031001001002 | 镀锌钢管 DN110 | [项目特征] 1.安装部位:室外 2.规格、压力等级:3mm 厚DN110镀锌钢管 [工作内容] 1.管道安装 2.管件制作、安装 3.压力试验 4.吹扫、冲洗 5.警示带铺设 | m | 10 |  | 83.83 | 838.3
设施设备
本页小计 | [7 empty] | 2299.05
表-09
分部分项工程项目清单计价表
工程名称：建筑工程 | [5 empty] | 第 16 页 共 17 页
序号 | 项目编码 | 项目名称 | 项目特征 | 计量单位 | 工程量 |  | 金额（元）
[7 empty] | 综合单价 | 合价 | 其中:暂估价
1 | 040205022001 | 道闸机 | [项目特征] 1.类型:5m以内遥控道闸 [工作内容] 1.基础、垫层铺筑 2.安装 3.调试 | 套 | 1 |  | 1528.65 | 1528.65
2 | 011507001001 | 标识牌参【渝林防〔2020〕15号】 文件 | [项目特征] 1.面层材料种类:由广告公司深化制作 2.尺寸:综合考虑 [工作内容] 1.基层安装 2.箱体及支架制作、运输、安装 3.面层制作、安装 4.刷防护材料、油漆 | 块 | 1 |  | 450 | 450
3 | 011507001002 | 重庆林业标识牌 | [项目特征] 1.面层材料种类:由广告公司深化制作 2.尺寸:综合考虑 [工作内容] 1.面层制作、安装 2.刷防护材料、油漆 | 块 | 1 |  | 180 | 180
4 | 011507001003 | 公告栏 | [项目特征] 1.公告栏 2.具体做法:详设计 3.尺寸:综合考虑 [工作内容] 1.基层安装 2.箱体及支架制作、运输、安装 3.面层制作、安装 4.刷防护材料、油漆 | 块 | 1 |  | 360 | 360
本页小计 | [7 empty] | 2518.65
表-09
分部分项工程项目清单计价表
工程名称：建筑工程 | [5 empty] | 第 17 页 共 17 页
序号 | 项目编码 | 项目名称 | 项目特征 | 计量单位 | 工程量 |  | 金额（元）
[7 empty] | 综合单价 | 合价 | 其中:暂估价
5 | 080703004001 | 室外LED显示屏 | [项目特征] 1.名称:室外LED显示屏 2.规格:满足设计要求 [工作内容] 1.底座制作、安装 2.镶框 3.本体安装、调试 4.接地 5.连接 6.防护 7.补刷油漆 8.标识 9.运输 | m2 | 0.66 |  | 711.12 | 469.34
6 | 030901013001 | 手提式ABC类干粉灭火器 | [项目特征] 1.形式:手提式ABC类干粉灭火器 2.规格、型号:4KG装 [工作内容] 1.设置 | 具 | 2 |  | 61.85 | 123.7
7 | 01B001 | 简易检查站成品设施设备 | [项目特征] 1.包含灭火二号工具、砍刀(斧头)、消防铲各10把，防护头盔、防护眼镜、阻燃防火服、防火手套、手电简、急救包各2个 [工作内容] 1.购买 2.放置 | 项 | 1 |  | 1350 | 1350
本页小计 | [7 empty] | 1943.04
合 计 | [7 empty] | 71687.95

## 表-09 施工技术措施项目清单计价表【建筑工程】
表-09
施工技术措施项目清单计价表
工程名称：建筑工程 | [5 empty] | 第 1 页 共 1 页
序号 | 项目编码 | 项目名称 | 项目特征 | 计量单位 | 工程量 |  | 金额（元）
[7 empty] | 综合单价 | 合价 | 其中:暂估价
| 一 | 施工技术措施项目 | [5 empty] | 664.14
1 | 011701001001 | 综合脚手架 | [项目特征] 1.建筑结构形式:砖混 2.檐口高度:6m以内 [工作内容] 1.场内、场外材料搬运 2.搭、拆脚手架、斜道、上料平台 3.安全网的铺设 4.选择附墙点与主体连接 5.测试电动装置、安全锁等 6.拆除脚手架后材料的堆放 | m2 | 29.97 |  | 22.16 | 664.14
本页小计 | [7 empty] | 664.14
合 计 | [7 empty] | 664.14

## 表-10 施工组织措施项目清单计价表【建筑工程】
表-10
施工组织措施项目清单计价表
工程名称：建筑工程 | [6 empty] | 第 1 页 共 2 页
序号 | 项目编码 | 项目名称 | 计算 基础 | 费率 (%) | 金额 (元) | 调整 费率 (%) |  | 调整后 金额 (元) | 备注
1 | 011707B16001 | 组织措施费 | (分部分项人工费+分部分项机械费+技术措施人工费+技术措施机械费-机械（爆破）土石方人工费-机械（爆破）土石方机械费-机械（爆破）土石方人工费-机械（爆破）土石方机械费-人工土石方人工费-人工土石方技术措施人工费-人工土石方机械费-人工土石方技术措施机械费)+(机械（爆破）土石方人工费+机械（爆破）土石方机械费+机械（爆破）土石方人工费+机械（爆破）土石方机械费)*0.048/费率+(人工土石方人工费+人工土石方技术措施人工费)*0.0222/费率 | 6.2 | 1313.81
2 | 011707001001 | 安全文明施工费 | 税前合计 | 3.86 | 2931.32
3 | 011707B15001 | 建设工程竣工档案编制费 | (分部分项人工费+分部分项机械费+技术措施人工费+技术措施机械费-机械（爆破）土石方人工费-机械（爆破）土石方机械费-机械（爆破）土石方人工费-机械（爆破）土石方机械费-人工土石方人工费-人工土石方技术措施人工费-人工土石方机械费-人工土石方技术措施机械费)+(机械（爆破）土石方人工费+机械（爆 | 0.42 | 88.88
注：1.计算基础和费用标准按本市有关费用定额或文件执行。 2.根据施工方案计算的措施费，可不填写“计算基础”和“费率”的数值，只填写“金额”数值，但应在备注栏说明施工 方案出处或计算方法。
表-10
施工组织措施项目清单计价表
工程名称：建筑工程 | [6 empty] | 第 2 页 共 2 页
序号 | 项目编码 | 项目名称 | 计算 基础 | 费率 (%) | 金额 (元) | 调整 费率 (%) |  | 调整后 金额 (元) | 备注
破）土石方机械费+机械（爆破）土石方人工费+机械（爆破）土石方机械费)*0.002/费率+(人工土石方人工费+人工土石方技术措施人工费)*0.0019/费率
合 计 |  |  |  |  | 4334.01

## 表-11 其他项目清单计价汇总表【建筑工程】
表-11
其他项目清单计价汇总表
工程名称：建筑工程 |  |  |  | 第 1 页 共 1 页
序号 | 项目名称 | 计量单位 | 金额(元) |  | 备注
1 | 暂列金额 | 项 |  |  | 明细详见 表-11-1
2 | 暂估价 | 项
2.1 | 材料(工程设备)暂估价 | 项 | -- |  | 明细详见 表-11-2
2.2 | 专业工程暂估价 | 项 |  |  | 明细详见 表-11-3
3 | 计日工 | 项 |  |  | 明细详见 表-11-4
4 | 总承包服务费 | 项 |  |  | 明细详见 表-11-5
5 | 索赔与现场签证 | 项 |  |  | 明细详见 表-11-6
合 计 |  |  | 0
注：材料、设备暂估单价进入清单项目综合单价，此处不汇总。

## 表-12 规费、税金项目计价表【建筑工程】
表-12
规费、税金项目计价表
工程名称：建筑工程 |  |  |  | 第 1 页 共 1 页
序号 | 项目名称 | 计算基础 | 费率(%) |  | 金额（元）
1 | 规费 | 专业工程规费（人+机）+机械（爆破）土石方规费（人+机）*0.072/费率+人工土石方规费（人）*0.082/费率 | 10.32 |  | 2186.12
2 | 税金 | 2.1 + 2.2 + 2.3 |  |  | 7950.32
2.1 | 增值税 | 分部分项工程费+措施项目费+其他项目费+规费-甲供材料费 | 9 |  | 7098.5
2.2 | 附加税 | 增值税 | 12 |  | 851.82
2.3 | 环境保护税 | 按实计算
合计 |  |  |  |  | 10136.44

## 封-2 招标控制价【给排水工程】
封-2 | 给排水工程 | [5 empty] | 工程
招标控制价
招标控制价 |  | (小写): | 1,282.30
|  | (大写): | 壹仟贰佰捌拾贰元叁角
其中:安全文明施工费(小写): |  |  |  | 60.91
(大写): |  |  |  | 陆拾元玖角壹分
招 标 人： |  |  |  |  | 工程造价 咨 询 人：
|  |  | (单位盖章) |  |  | (单位资质专用章)
法定代理人 或其授权人： |  |  |  |  | 法定代理人 或其授权人：
|  |  | (签字或盖章) |  |  | (签字或盖章)
编 制 人： |  |  |  |  | 复 核 人：
|  |  | (造价人员签字盖专用章) |  |  | (造价工程师签字盖专用章)
时间： 年 月 日

## 表-04 单位工程招标控制价汇总表【给排水工程】
表-04
单位工程招标控制价汇总表
工程名称：给排水工程 |  |  | 第 1 页 共 1 页
序号 | 汇总内容 | 金额(元) |  | 其中：暂估价(元)
1 | 分部分项工程费 | 1011.95
1.1 | C安装工程 | 1011.95
2 | 措施项目费 | 100.91
2.1 | 其中：安全文明施工费 | 60.91
3 | 其他项目费
4 | 规费 | 52.02 |  | －
5 | 税金 | 117.42 |  | －
投标报价合计=1+2+3+4+5 |  | 1,282.30
注：1.本表适用于单位工程招标控制价或投标报价的汇总，如无单位工程划分，单项工程也使用本表汇总。 2.分部分项工程、措施项目中暂估价中应填写材料、工程设备暂估价，其他项目中暂估价应填写专业工程暂估价。

## 表-08 措施项目汇总表【给排水工程】
表-08
措施项目汇总表
工程名称：给排水工程 |  |  | 第 1 页 共 1 页
序号 | 项目名称 | 金额(元)
|  | 合价 |  | 其中：暂估价
1 | 施工技术措施项目
2 | 施工组织措施项目 | 100.91
2.1 | 其中：安全文明施工费 | 60.91
2.2 | 建设工程竣工档案编制费 | 5.84
措施项目费合计=1+2 |  | 100.91

## 表-09 分部分项工程项目清单计价表【给排水工程】
表-09
分部分项工程项目清单计价表
工程名称：给排水工程 | [5 empty] | 第 1 页 共 3 页
序号 | 项目编码 | 项目名称 | 项目特征 | 计量单位 | 工程量 |  | 金额（元）
[7 empty] | 综合单价 | 合价 | 其中:暂估价
| C | 安装工程
1 | 031001006001 | PPR DN15 | [项目特征] 1.介质:给水 2.材质、规格:PPR DN15 3.连接形式:热熔 [工作内容] 1.管道安装 2.管件安装 3.塑料卡固定 4.阻火圈安装 5.压力试验 6.吹扫、冲洗 7.警示带铺设 | m | 10.6 |  | 15.11 | 160.17
2 | 031001006002 | PPR DN20 | [项目特征] 1.介质:给水 2.材质、规格:PPR DN20 3.连接形式:热熔 [工作内容] 1.管道安装 2.管件安装 3.塑料卡固定 4.阻火圈安装 5.压力试验 6.吹扫、冲洗 7.警示带铺设 | m | 5.1 |  | 15.64 | 79.76
本页小计 | [7 empty] | 239.93
表-09
分部分项工程项目清单计价表
工程名称：给排水工程 | [5 empty] | 第 2 页 共 3 页
序号 | 项目编码 | 项目名称 | 项目特征 | 计量单位 | 工程量 |  | 金额（元）
[7 empty] | 综合单价 | 合价 | 其中:暂估价
3 | 031001006005 | PVC 50管 | [项目特征] 1.介质:排水 2.材质、规格:PVC 50管 [工作内容] 1.管道安装 2.管件安装 3.塑料卡固定 4.阻火圈安装 5.压力试验 6.吹扫、冲洗 7.警示带铺设 | m | 3.04 |  | 21.04 | 63.96
4 | 031001006006 | PVC100管 | [项目特征] 1.介质:排水 2.材质、规格:PVC 100管 [工作内容] 1.管道安装 2.管件安装 3.塑料卡固定 4.阻火圈安装 5.压力试验 6.吹扫、冲洗 7.警示带铺设 | m | 3 |  | 38.73 | 116.19
5 | 031004014001 | 地漏 | [项目特征] 1.材质:铝合金 2.型号、规格:DN50 [工作内容] 1.安装 | 个 | 1 |  | 33.55 | 33.55
本页小计 | [7 empty] | 213.7
表-09
分部分项工程项目清单计价表
工程名称：给排水工程 | [5 empty] | 第 3 页 共 3 页
序号 | 项目编码 | 项目名称 | 项目特征 | 计量单位 | 工程量 |  | 金额（元）
[7 empty] | 综合单价 | 合价 | 其中:暂估价
6 | 031004003001 | 洗脸盆 | [项目特征] 1.材质:洗脸盆 2.规格、类型:陶瓷 3.附件名称、数量:含角阀、水龙头、支架等 [工作内容] 1.器具安装 2.附件安装 | 组 | 1 |  | 199.47 | 199.47
7 | 031004006001 | 蹲便器 | [项目特征] 1.材质:陶瓷 2.附件名称、数量:含截止阀等 [工作内容] 1.器具安装 2.附件安装 | 组 | 1 |  | 233.83 | 233.83
8 | 030703005001 | 截止阀 | [项目特征] 1.名称:截止阀 2.规格:DN20 [工作内容] 1.阀体安装 | 个 | 1 |  | 32.49 | 32.49
9 | 031003001001 | 闸阀 | [项目特征] 1.类型:闸阀 2.规格、压力等级:DN20 [工作内容] 1.安装 2.调试 | 个 | 1 |  | 33.33 | 33.33
10 | 031003013001 | 水表 | [项目特征] 1.型号、规格:DN20 水表 2.连接形式:螺纹 [工作内容] 1.组装 | 个 | 1 |  | 59.2 | 59.2
本页小计 | [7 empty] | 558.32
合 计 | [7 empty] | 1011.95

## 表-09 施工技术措施项目清单计价表【给排水工程】
表-09
施工技术措施项目清单计价表
工程名称：给排水工程 | [5 empty] | 第 1 页 共 1 页
序号 | 项目编码 | 项目名称 | 项目特征 | 计量单位 | 工程量 |  | 金额（元）
[7 empty] | 综合单价 | 合价 | 其中:暂估价
| 一 | 施工技术措施项目
本页小计
合 计

## 表-10 施工组织措施项目清单计价表【给排水工程】
表-10
施工组织措施项目清单计价表
工程名称：给排水工程 | [6 empty] | 第 1 页 共 1 页
序号 | 项目编码 | 项目名称 | 计算 基础 | 费率 (%) | 金额 (元) | 调整 费率 (%) |  | 调整后 金额 (元) | 备注
1 | 031302B02001 | 组织措施费 | (分部分项人工费+技术措施人工费-机械（爆破）土石方人工费-机械（爆破）土石方人工费-人工土石方人工费-人工土石方技术措施人工费)+(机械（爆破）土石方人工费+机械（爆破）土石方机械费+机械（爆破）土石方人工费+机械（爆破）土石方机械费)*0.048/费率+(人工土石方人工费+人工土石方技术措施人工费)*0.0222/费率 | 11.82 | 34.16
2 | 031302001001 | 安全文明施工费 | 分部分项人工费+人工价差_预算+技术措施人工费+技术措施人工价差_预算 | 19.23 | 60.91
3 | 031302B03001 | 建设工程竣工档案编制费 | (分部分项人工费+技术措施人工费-机械（爆破）土石方人工费-机械（爆破）土石方人工费-人工土石方人工费-人工土石方技术措施人工费)+(机械（爆破）土石方人工费+机械（爆破）土石方机械费+机械（爆破）土石方人工费+机械（爆破）土石方机械费)*0.002/费率+(人工土石方人工费+人工土石方技术措施人工费)*0.0019/费率 | 2.02 | 5.84
合 计 |  |  |  |  | 100.91
注：1.计算基础和费用标准按本市有关费用定额或文件执行。 2.根据施工方案计算的措施费，可不填写“计算基础”和“费率”的数值，只填写“金额”数值，但应在备注栏说明施工 方案出处或计算方法。

## 表-11 其他项目清单计价汇总表【给排水工程】
表-11
其他项目清单计价汇总表
工程名称：给排水工程 |  |  |  | 第 1 页 共 1 页
序号 | 项目名称 | 计量单位 | 金额(元) |  | 备注
1 | 暂列金额 | 项 |  |  | 明细详见 表-11-1
2 | 暂估价 | 项
2.1 | 材料(工程设备)暂估价 | 项 | -- |  | 明细详见 表-11-2
2.2 | 专业工程暂估价 | 项 |  |  | 明细详见 表-11-3
3 | 计日工 | 项 |  |  | 明细详见 表-11-4
4 | 总承包服务费 | 项 |  |  | 明细详见 表-11-5
5 | 索赔与现场签证 | 项 |  |  | 明细详见 表-11-6
合 计 |  |  | 0
注：材料、设备暂估单价进入清单项目综合单价，此处不汇总。

## 表-12 规费、税金项目计价表【给排水工程】
表-12
规费、税金项目计价表
工程名称：给排水工程 |  |  |  | 第 1 页 共 1 页
序号 | 项目名称 | 计算基础 | 费率(%) |  | 金额（元）
1 | 规费 | 专业工程规费（人）+机械（爆破）土石方规费（人+机）*0.072/费率+人工土石方规费（人）*0.082/费率 | 18 |  | 52.02
2 | 税金 | 2.1 + 2.2 + 2.3 |  |  | 117.42
2.1 | 增值税 | 分部分项工程费+措施项目费+其他项目费+规费-甲供材料费 | 9 |  | 104.84
2.2 | 附加税 | 增值税 | 12 |  | 12.58
2.3 | 环境保护税 | 按实计算
合计 |  |  |  |  | 169.44

## 封-2 招标控制价【电气工程】
封-2 | 电气工程 | [5 empty] | 工程
招标控制价
招标控制价 |  | (小写): | 13,479.41
|  | (大写): | 壹万叁仟肆佰柒拾玖元肆角壹分
其中:安全文明施工费(小写): |  |  |  | 550.26
(大写): |  |  |  | 伍佰伍拾元贰角陆分
招 标 人： |  |  |  |  | 工程造价 咨 询 人：
|  |  | (单位盖章) |  |  | (单位资质专用章)
法定代理人 或其授权人： |  |  |  |  | 法定代理人 或其授权人：
|  |  | (签字或盖章) |  |  | (签字或盖章)
编 制 人： |  |  |  |  | 复 核 人：
|  |  | (造价人员签字盖专用章) |  |  | (造价工程师签字盖专用章)
时间： 年 月 日

## 表-04 单位工程招标控制价汇总表【电气工程】
表-04
单位工程招标控制价汇总表
工程名称：电气工程 |  |  | 第 1 页 共 1 页
序号 | 汇总内容 | 金额(元) |  | 其中：暂估价(元)
1 | 分部分项工程费 | 10590.55
1.1 | C安装工程 | 10590.55
2 | 措施项目费 | 1176.34
2.1 | 其中：安全文明施工费 | 550.26
3 | 其他项目费
4 | 规费 | 478.21 |  | －
5 | 税金 | 1234.31 |  | －
投标报价合计=1+2+3+4+5 |  | 13,479.41
注：1.本表适用于单位工程招标控制价或投标报价的汇总，如无单位工程划分，单项工程也使用本表汇总。 2.分部分项工程、措施项目中暂估价中应填写材料、工程设备暂估价，其他项目中暂估价应填写专业工程暂估价。

## 表-08 措施项目汇总表【电气工程】
表-08
措施项目汇总表
工程名称：电气工程 |  |  | 第 1 页 共 1 页
序号 | 项目名称 | 金额(元)
|  | 合价 |  | 其中：暂估价
1 | 施工技术措施项目 | 139.1
2 | 施工组织措施项目 | 1037.24
2.1 | 其中：安全文明施工费 | 550.26
2.2 | 建设工程竣工档案编制费 | 51.54
措施项目费合计=1+2 |  | 1176.34

## 表-09 分部分项工程项目清单计价表【电气工程】
表-09
分部分项工程项目清单计价表
工程名称：电气工程 | [5 empty] | 第 1 页 共 8 页
序号 | 项目编码 | 项目名称 | 项目特征 | 计量单位 | 工程量 |  | 金额（元）
[7 empty] | 综合单价 | 合价 | 其中:暂估价
| C | 安装工程
1 | 030404017001 | 配电箱ALI | [项目特征] 1.名称:配电箱ALI 2.型号、规格:Pe=6kW Kx=1 cosφ=0.8 Pjs=6kW Ijs=11.4A 3.其余:详设计 [工作内容] 1.本体安装 2.焊、压接线端子 3.补刷(喷)油漆 4.接地 | 台 | 1 |  | 582.17 | 582.17
2 | 030411004001 | YJY-0.6/1kV-5x6mm2 | [项目特征] 1.名称:电力电缆 2.型号:YJY-0.6/1kV-5x6mm2 3.材质:铜芯 [工作内容] 1.配线 2.钢索架设(拉紧装置安装) 3.支持体(夹板、绝缘子、槽板等)安装 | m | 20 |  | 26.38 | 527.6
3 | 030408006001 | 电力电缆头 | [项目特征] 1.名称:电力电缆头 2.型号:YJY-0.6/1kV-5x6mm2 3.电压等级(kV):1kv [工作内容] 1.电力电缆头制作 2.电力电缆头安装 3.接地 | 个 | 2 |  | 82.24 | 164.48
本页小计 | [7 empty] | 1274.25
表-09
分部分项工程项目清单计价表
工程名称：电气工程 | [5 empty] | 第 2 页 共 8 页
序号 | 项目编码 | 项目名称 | 项目特征 | 计量单位 | 工程量 |  | 金额（元）
[7 empty] | 综合单价 | 合价 | 其中:暂估价
4 | 030411001001 | 配管 SC32管 | [项目特征] 1.名称:配管 2.材质、规格:SC32 3.敷设方式:按设计 [工作内容] 1.电线管路敷设 2.钢索架设(拉紧装置安装) 3.接地 | m | 20 |  | 21.39 | 427.8
5 | 030411001002 | 配管 PC20管 | [项目特征] 1.名称:配管 2.材质、规格: PC20管 3.敷设方式:按设计 [工作内容] 1.电线管路敷设 2.钢索架设(拉紧装置安装) 3.接地 | m | 75.06 |  | 8.84 | 663.53
6 | 030411004002 | 配线 ZB-BV-2.5mm2 | [项目特征] 1.名称:配线 2.配线形式:管内穿线 3.型号:ZB-BV-2.5mm2 4.材质:铜芯 [工作内容] 1.配线 2.钢索架设(拉紧装置安装) 3.支持体(夹板、绝缘子、槽板等)安装 | m | 77.87 |  | 2.84 | 221.15
本页小计 | [7 empty] | 1312.48
表-09
分部分项工程项目清单计价表
工程名称：电气工程 | [5 empty] | 第 3 页 共 8 页
序号 | 项目编码 | 项目名称 | 项目特征 | 计量单位 | 工程量 |  | 金额（元）
[7 empty] | 综合单价 | 合价 | 其中:暂估价
7 | 030411004003 | 配线 ZB-BV-4mm2 | [项目特征] 1.名称:配线 2.配线形式:管内穿线 3.型号:ZB-BV-4mm2 4.材质:铜芯 [工作内容] 1.配线 2.钢索架设(拉紧装置安装) 3.支持体(夹板、绝缘子、槽板等)安装 | m | 162.56 |  | 3.6 | 585.22
8 | 030411006001 | 接线盒 | [项目特征] 1.名称:接线盒 2.规格:86型 [工作内容] 1.本体安装 | 个 | 18 |  | 6.04 | 108.72
9 | 030108003001 | 换气扇 | [项目特征] 1.名称:换气扇 2.规格:300*300 塑料 [工作内容] 1.本体安装 2.拆装检查 3.减振台座制作、安装 4.二次灌浆 5.单机试运转 6.补刷(喷)油漆 | 台 | 1 |  | 143.49 | 143.49
10 | 030404034001 | 双联翘板开关 | [项目特征] 1.名称:双联翘板开关 2.规格:~250V 10A 3.安装方式:距地1.3米暗装 [工作内容] 1.本体安装 2.接线 | 个 | 3 |  | 26.66 | 79.98
本页小计 | [7 empty] | 917.41
表-09
分部分项工程项目清单计价表
工程名称：电气工程 | [5 empty] | 第 4 页 共 8 页
序号 | 项目编码 | 项目名称 | 项目特征 | 计量单位 | 工程量 |  | 金额（元）
[7 empty] | 综合单价 | 合价 | 其中:暂估价
11 | 030412005001 | LED单管灯 | [项目特征] 1.名称:LED单管灯 2.规格:1x28W,光通量为2800lm,COSφ>0.9,光效≥75lm/W，光源色温3300~5300K,显色性≥80 [工作内容] 1.本体安装 | 套 | 4 |  | 59.92 | 239.68
12 | 030412001001 | LED吸顶灯(防水型) | [项目特征] 1.名称:LED吸顶灯(防水型) 2.规格:1x5W,光通量为2800lm,COSφ>0.9,光效≥75lm/W，光源色温3300~5300K,显色性≥80 [工作内容] 1.本体安装 | 套 | 1 |  | 77.4 | 77.4
13 | 030404035001 | 二极.三极电源插座(安全型) | [项目特征] 1.名称:二极.三极电源插座(安全型) 2.规格:~250V 10A 3.安装方式:底边距地0.3米暗装 [工作内容] 1.本体安装 2.接线 | 个 | 6 |  | 22.97 | 137.82
14 | 030404035002 | 二极.三极空调插座(安全型) | [项目特征] 1.名称:二极.三极空调插座(安全型) 2.规格:~250V 10A 3.安装方式:底边距地2.2米暗装 [工作内容] 1.本体安装 2.接线 | 个 | 2 |  | 28.86 | 57.72
本页小计 | [7 empty] | 512.62
表-09
分部分项工程项目清单计价表
工程名称：电气工程 | [5 empty] | 第 5 页 共 8 页
序号 | 项目编码 | 项目名称 | 项目特征 | 计量单位 | 工程量 |  | 金额（元）
[7 empty] | 综合单价 | 合价 | 其中:暂估价
15 | 030404035003 | 防溅五孔插座(安全型) | [项目特征] 1.名称:防溅五孔插座(安全型) 2.规格:~250V 10A 3.安装方式:底边距地1.3米暗装 [工作内容] 1.本体安装 2.接线 | 个 | 1 |  | 31.94 | 31.94
16 | 030404017002 | 弱电箱 | [项目特征] 1.名称:弱电箱 2.安装方式:距地1.1米 [工作内容] 1.本体安装 2.基础型钢制作、安装 3.焊、压接线端子 4.补刷(喷)油漆 5.接地 | 个 | 1 |  | 137.51 | 137.51
17 | 030502012001 | 网络插座 | [项目特征] 1.名称:网络插座 2.安装方式:按设计 3.底盒材质、规格:含底盒 [工作内容] 1.端接模块 2.安装面板 | 个 | 1 |  | 48.5 | 48.5
18 | 030411001003 | 配管 SC50管 | [项目特征] 1.名称:配管 2.材质、规格: SC50 3.敷设方式:埋地 [工作内容] 1.电线管路敷设 2.钢索架设(拉紧装置安装) 3.接地 | m | 5 |  | 33.09 | 165.45
本页小计 | [7 empty] | 383.4
表-09
分部分项工程项目清单计价表
工程名称：电气工程 | [5 empty] | 第 6 页 共 8 页
序号 | 项目编码 | 项目名称 | 项目特征 | 计量单位 | 工程量 |  | 金额（元）
[7 empty] | 综合单价 | 合价 | 其中:暂估价
19 | 030411004004 | 六类网线 | [项目特征] 1.名称:六类网线 [工作内容] 1.配线 2.钢索架设(拉紧装置安装) 3.支持体(夹板、绝缘子、槽板等)安装 | m | 10 |  | 5.03 | 50.3
20 | 030404032001 | 端子箱 MLB | [项目特征] 1.名称:端子箱 MLB [工作内容] 1.本体安装 2.焊、压接线端子 3.接线 | 台 | 1 |  | 143.45 | 143.45
21 | 030409008001 | 测试板 | [项目特征] 1.名称:测试板 2.材质:不锈钢扁钢-40*4 [工作内容] 1.本体安装 | 块 | 1 |  | 38.06 | 38.06
22 | 030409001001 | 接地极 | [项目特征] 1.材质:L50*5 L=2500mm的不锈钢角钢 [工作内容] 1.接地极(板、桩)制作、安装 2.基础接地网安装 3.补刷(喷)油漆 | 根 | 4 |  | 153.45 | 613.8
23 | 030409002001 | -40X4不锈钢扁钢 | [项目特征] 1.名称:接地母线 2.材质、规格:-40X4不锈钢扁钢 3.安装形式:详设计 [工作内容] 1.接地母线制作、安装 2.补刷(喷)油漆 | m | 79.53 |  | 22.68 | 1803.74
本页小计 | [7 empty] | 2649.35
表-09
分部分项工程项目清单计价表
工程名称：电气工程 | [5 empty] | 第 7 页 共 8 页
序号 | 项目编码 | 项目名称 | 项目特征 | 计量单位 | 工程量 |  | 金额（元）
[7 empty] | 综合单价 | 合价 | 其中:暂估价
24 | 030409003001 | 避雷引下线 | [项目特征] 1.名称:避雷引下线 2.规格:利用柱内外侧主钢筋相连接贯通而成 [工作内容] 1.避雷引下线制作、安装 2.断接卡子、箱制作、安装 3.利用主钢筋焊接 4.补刷(喷)油漆 | m | 18.7 |  | 11.77 | 220.1
25 | 040806002001 | 避雷网 | [项目特征] 1.名称:避雷网 2.材质:φ12的热镀锌圆钢 3.其余:含支架，固定支架高度为200mm,间距1.0m,转角处0.5m [工作内容] 1.接地母线制作、安装 2.补刷(喷)油漆 | m | 40.14 |  | 21.08 | 846.15
26 | 030701003001 | 1.5P空调 | [项目特征] 1.名称:1.5P空调 2.安装形式:挂机 [工作内容] 1.本体安装或组装、调试 2.设备支架制作、安装 3.补刷(喷)油漆 | 台 | 2 |  | 912.63 | 1825.26
27 | 030906003001 | 剔堵槽、沟及恢复 | [项目特征] 1.名称:剔堵槽、沟及恢复 2.规格:综合考虑 3.填充(恢复)方式:满足设计及规范要求 [工作内容] 1.剔槽 2.恢复 | m | 41.5 |  | 14.31 | 593.87
本页小计 | [7 empty] | 3485.38
表-09
分部分项工程项目清单计价表
工程名称：电气工程 | [5 empty] | 第 8 页 共 8 页
序号 | 项目编码 | 项目名称 | 项目特征 | 计量单位 | 工程量 |  | 金额（元）
[7 empty] | 综合单价 | 合价 | 其中:暂估价
28 | 030409002002 | BVR-25 | [项目特征] 1.名称:接地母线 2.材质、规格:BVR-25 3.安装形式:详设计 [工作内容] 1.接地母线制作、安装 2.补刷(喷)油漆 | m | 2.39 |  | 13.77 | 32.91
29 | 030411001004 | 配管 PC25管 | [项目特征] 1.名称:配管 2.材质、规格: PC25管 3.敷设方式:按设计 [工作内容] 1.电线管路敷设 2.钢索架设(拉紧装置安装) 3.接地 | m | 2.39 |  | 9.52 | 22.75
本页小计 | [7 empty] | 55.66
合 计 | [7 empty] | 10590.55

## 表-09 施工技术措施项目清单计价表【电气工程】
表-09
施工技术措施项目清单计价表
工程名称：电气工程 | [5 empty] | 第 1 页 共 1 页
序号 | 项目编码 | 项目名称 | 项目特征 | 计量单位 | 工程量 |  | 金额（元）
[7 empty] | 综合单价 | 合价 | 其中:暂估价
| 一 | 施工技术措施项目 | [5 empty] | 139.1
1 | 031301017001 | 脚手架搭拆 | [项目特征] 1.搭设方式:综合考虑 2.搭设高度:综合考虑 3.脚手架材质:综合考虑 [工作内容] 1.场内、场外材料搬运 2.搭、拆脚手架 3.拆除脚手架后材料的堆放 | 项 | 1 |  | 139.1 | 139.1
本页小计 | [7 empty] | 139.1
合 计 | [7 empty] | 139.1

## 表-10 施工组织措施项目清单计价表【电气工程】
表-10
施工组织措施项目清单计价表
工程名称：电气工程 | [6 empty] | 第 1 页 共 1 页
序号 | 项目编码 | 项目名称 | 计算 基础 | 费率 (%) | 金额 (元) | 调整 费率 (%) |  | 调整后 金额 (元) | 备注
1 | 031302B02001 | 组织措施费 | (分部分项人工费+技术措施人工费-机械（爆破）土石方人工费-机械（爆破）土石方人工费-人工土石方人工费-人工土石方技术措施人工费)+(机械（爆破）土石方人工费+机械（爆破）土石方机械费+机械（爆破）土石方人工费+机械（爆破）土石方机械费)*0.048/费率+(人工土石方人工费+人工土石方技术措施人工费)*0.0222/费率 | 16.39 | 435.44
2 | 031302001001 | 安全文明施工费 | 分部分项人工费+人工价差_预算+技术措施人工费+技术措施人工价差_预算 | 19.23 | 550.26
3 | 031302B03001 | 建设工程竣工档案编制费 | (分部分项人工费+技术措施人工费-机械（爆破）土石方人工费-机械（爆破）土石方人工费-人工土石方人工费-人工土石方技术措施人工费)+(机械（爆破）土石方人工费+机械（爆破）土石方机械费+机械（爆破）土石方人工费+机械（爆破）土石方机械费)*0.002/费率+(人工土石方人工费+人工土石方技术措施人工费)*0.0019/费率 | 1.94 | 51.54
合 计 |  |  |  |  | 1037.24
注：1.计算基础和费用标准按本市有关费用定额或文件执行。 2.根据施工方案计算的措施费，可不填写“计算基础”和“费率”的数值，只填写“金额”数值，但应在备注栏说明施工 方案出处或计算方法。

## 表-11 其他项目清单计价汇总表【电气工程】
表-11
其他项目清单计价汇总表
工程名称：电气工程 |  |  |  | 第 1 页 共 1 页
序号 | 项目名称 | 计量单位 | 金额(元) |  | 备注
1 | 暂列金额 | 项 |  |  | 明细详见 表-11-1
2 | 暂估价 | 项
2.1 | 材料(工程设备)暂估价 | 项 | -- |  | 明细详见 表-11-2
2.2 | 专业工程暂估价 | 项 |  |  | 明细详见 表-11-3
3 | 计日工 | 项 |  |  | 明细详见 表-11-4
4 | 总承包服务费 | 项 |  |  | 明细详见 表-11-5
5 | 索赔与现场签证 | 项 |  |  | 明细详见 表-11-6
合 计 |  |  | 0
注：材料、设备暂估单价进入清单项目综合单价，此处不汇总。

## 表-12 规费、税金项目计价表【电气工程】
表-12
规费、税金项目计价表
工程名称：电气工程 |  |  |  | 第 1 页 共 1 页
序号 | 项目名称 | 计算基础 | 费率(%) |  | 金额（元）
1 | 规费 | 专业工程规费（人）+机械（爆破）土石方规费（人+机）*0.072/费率+人工土石方规费（人）*0.082/费率 | 18 |  | 478.21
2 | 税金 | 2.1 + 2.2 + 2.3 |  |  | 1234.31
2.1 | 增值税 | 分部分项工程费+措施项目费+其他项目费+规费-甲供材料费 | 9 |  | 1102.06
2.2 | 附加税 | 增值税 | 12 |  | 132.25
2.3 | 环境保护税 | 按实计算
合计 |  |  |  |  | 1712.52

## 封-2 招标控制价【土石方工程】_1
封-2 | 土石方工程 | [5 empty] | 工程
招标控制价
招标控制价 |  | (小写): | 616.12
|  | (大写): | 陆佰壹拾陆元壹角贰分
其中:安全文明施工费(小写): |  |  |  | 0
(大写): |  |  |  | 零元整
招 标 人： |  |  |  |  | 工程造价 咨 询 人：
|  |  | (单位盖章) |  |  | (单位资质专用章)
法定代理人 或其授权人： |  |  |  |  | 法定代理人 或其授权人：
|  |  | (签字或盖章) |  |  | (签字或盖章)
编 制 人： |  |  |  |  | 复 核 人：
|  |  | (造价人员签字盖专用章) |  |  | (造价工程师签字盖专用章)
时间： 年 月 日

## 表-04 单位工程招标控制价汇总表【土石方工程】_1
表-04
单位工程招标控制价汇总表
工程名称：土石方工程 |  |  | 第 1 页 共 1 页
序号 | 汇总内容 | 金额(元) |  | 其中：暂估价(元)
1 | 分部分项工程费 | 616.12
1.1 | A建筑工程 | 616.12
2 | 措施项目费
3 | 其他项目费
4 | 其他项目安文费
5 | 其他项目税金 |  |  | －
投标报价合计=1+2+3+4+5 |  | 616.12
注：1.本表适用于单位工程招标控制价或投标报价的汇总，如无单位工程划分，单项工程也使用本表汇总。 2.分部分项工程、措施项目中暂估价中应填写材料、工程设备暂估价，其他项目中暂估价应填写专业工程暂估价。

## 表-08 措施项目汇总表【土石方工程】_1
表-08
措施项目汇总表
工程名称：土石方工程 |  |  | 第 1 页 共 1 页
序号 | 项目名称 | 金额(元)
|  | 合价 |  | 其中：暂估价
1 | 施工技术措施项目
措施项目费合计=1+2

## 表-09 分部分项工程项目清单计价表【土石方工程】_1
表-09
分部分项工程项目清单计价表
工程名称：土石方工程 | [5 empty] | 第 1 页 共 1 页
序号 | 项目编码 | 项目名称 | 项目特征 | 计量单位 | 工程量 |  | 金额（元）
[7 empty] | 综合单价 | 合价 | 其中:暂估价
| A | 建筑工程
1 | 010101004001 | 挖沟槽（基坑）土石方 | [项目特征] 1.土石类别:综合考虑 2.挖土深度:满足设计及规范要求 3.开挖方式:综合考虑 4.回填碾压:回填材质及压实度等满足设计及规范要求 5.综合单价:包含开挖、机械凿打、爆破、解小、场内排水、场内转运、回填碾压、机械进出场费、余方运距2KM内等全部工作内容，亦包含建筑工程一般风险、管理费、利润、措施费（含安全文明施工费）、规费、税金等所有内容。 6.备注:工程量按挖方量计 [工作内容] 1.排地表水 2.土石方开挖 3.围护(挡土板)及拆除 4.基底钎探 5.场内运输 6.回填碾压 7.余方弃置2KM 8.密闭运输 | m3 | 26.33 |  | 21.6 | 568.73
2 | 010103002001 | 余方弃置-土石方外运（每增/减1km） | [项目特征] 1.废弃料品种:综合考虑 2.运距:每增/减1km [工作内容] 1.余方点装料运输至弃置点 | m3 | 26.33 |  | 1.8 | 47.39
本页小计 | [7 empty] | 616.12
合 计 | [7 empty] | 616.12

## 表-09 施工技术措施项目清单计价表【土石方工程】_1
表-09
施工技术措施项目清单计价表
工程名称：土石方工程 | [5 empty] | 第 1 页 共 1 页
序号 | 项目编码 | 项目名称 | 项目特征 | 计量单位 | 工程量 |  | 金额（元）
[7 empty] | 综合单价 | 合价 | 其中:暂估价
| 一 | 施工技术措施项目
本页小计
合 计

## 表-10 施工组织措施项目清单计价表【土石方工程】_1
表-10
施工组织措施项目清单计价表
工程名称：土石方工程 | [6 empty] | 第 1 页 共 1 页
序号 | 项目编码 | 项目名称 | 计算 基础 | 费率 (%) | 金额 (元) | 调整 费率 (%) |  | 调整后 金额 (元) | 备注
合 计
注：1.计算基础和费用标准按本市有关费用定额或文件执行。 2.根据施工方案计算的措施费，可不填写“计算基础”和“费率”的数值，只填写“金额”数值，但应在备注栏说明施工 方案出处或计算方法。

## 表-11 其他项目清单计价汇总表【土石方工程】_1
表-11
其他项目清单计价汇总表
工程名称：土石方工程 |  |  |  | 第 1 页 共 1 页
序号 | 项目名称 | 计量单位 | 金额(元) |  | 备注
1 | 暂列金额 | 项 |  |  | 明细详见 表-11-1
2 | 暂估价 | 项
2.1 | 材料(工程设备)暂估价 | 项 | -- |  | 明细详见 表-11-2
2.2 | 专业工程暂估价 | 项 |  |  | 明细详见 表-11-3
3 | 计日工 | 项 |  |  | 明细详见 表-11-4
4 | 总承包服务费 | 项 |  |  | 明细详见 表-11-5
5 | 索赔与现场签证 | 项 |  |  | 明细详见 表-11-6
合 计 |  |  | 0
注：材料、设备暂估单价进入清单项目综合单价，此处不汇总。

## 表-12 规费、税金项目计价表【土石方工程】_1
表-12
规费、税金项目计价表
工程名称：土石方工程 |  |  |  | 第 1 页 共 1 页
序号 | 项目名称 | 计算基础 | 费率(%) |  | 金额（元）
1 | 其他项目税金 | 增值税+附加税+环境保护税
1.1 | 增值税 | 其他项目合计+其他项目安文费 | 9
1.2 | 附加税 | 增值税 | 12
1.3 | 环境保护税 | 按实计算
合计

## 封-2 招标控制价【建筑工程】_1
封-2 | 建筑工程 | [5 empty] | 工程
招标控制价
招标控制价 |  | (小写): | 24,941.16
|  | (大写): | 贰万肆仟玖佰肆拾壹元壹角陆分
其中:安全文明施工费(小写): |  |  |  | 842.07
(大写): |  |  |  | 捌佰肆拾贰元零柒分
招 标 人： |  |  |  |  | 工程造价 咨 询 人：
|  |  | (单位盖章) |  |  | (单位资质专用章)
法定代理人 或其授权人： |  |  |  |  | 法定代理人 或其授权人：
|  |  | (签字或盖章) |  |  | (签字或盖章)
编 制 人： |  |  |  |  | 复 核 人：
|  |  | (造价人员签字盖专用章) |  |  | (造价工程师签字盖专用章)
时间： 年 月 日

## 表-04 单位工程招标控制价汇总表【建筑工程】_1
表-04
单位工程招标控制价汇总表
工程名称：建筑工程 |  |  | 第 1 页 共 1 页
序号 | 汇总内容 | 金额(元) |  | 其中：暂估价(元)
1 | 分部分项工程费 | 20604.3
1.1 | A.5混凝土及钢筋混凝土工程 | 7089.38
1.2 | A.6金属结构工程 | 46.43
1.3 | A.8门窗工程 | 2170.85
1.4 | A.9屋面及防水工程 | 859.68
1.5 | A.11楼地面装饰工程 | 756.95
1.6 | A.12墙、柱面装饰与隔断、幕墙工程 | 999.92
1.7 | A.14油漆、涂料、裱糊工程 | 3511.12
1.8 | 砌筑工程 | 2083.75
1.9 | 其它工程 | 3086.22
2 | 措施项目费 | 1432.15
2.1 | 其中：安全文明施工费 | 842.07
3 | 其他项目费
4 | 规费 | 620.85 |  | －
5 | 税金 | 2283.86 |  | －
投标报价合计=1+2+3+4+5 |  | 24,941.16
注：1.本表适用于单位工程招标控制价或投标报价的汇总，如无单位工程划分，单项工程也使用本表汇总。 2.分部分项工程、措施项目中暂估价中应填写材料、工程设备暂估价，其他项目中暂估价应填写专业工程暂估价。

## 表-08 措施项目汇总表【建筑工程】_1
表-08
措施项目汇总表
工程名称：建筑工程 |  |  | 第 1 页 共 1 页
序号 | 项目名称 | 金额(元)
|  | 合价 |  | 其中：暂估价
1 | 施工技术措施项目 | 191.46
2 | 施工组织措施项目 | 1240.69
2.1 | 其中：安全文明施工费 | 842.07
2.2 | 建设工程竣工档案编制费 | 25.18
措施项目费合计=1+2 |  | 1432.15

## 表-09 分部分项工程项目清单计价表【建筑工程】_1
表-09
分部分项工程项目清单计价表
工程名称：建筑工程 | [5 empty] | 第 1 页 共 12 页
序号 | 项目编码 | 项目名称 | 项目特征 | 计量单位 | 工程量 |  | 金额（元）
[7 empty] | 综合单价 | 合价 | 其中:暂估价
| A.5 | 混凝土及钢筋混凝土工程
1 | 010501001002 | 垫层 | [项目特征] 1.混凝土种类:商品混凝土 2.混凝土强度等级:C20 3.模板:综合考虑(包括但不限于组合钢模板、复合模板、木模板、定型钢模板、长线台钢拉模，以及砖地模、混凝土地模、砖胎模、铝模) [工作内容] 1.混凝土制作、运输、浇筑、振捣、养护 | m3 | 0.94 |  | 375.69 | 353.15
2 | 010501002002 | 带形基础 | [项目特征] 1.混凝土种类:商品砼 2.混凝土强度等级:C30 3.模板:综合考虑(包括但不限于组合钢模板、复合模板、木模板、定型钢模板、长线台钢拉模，以及砖地模、混凝土地模、砖胎模、铝模) [工作内容] 1.模板及支撑制作、安装、拆除、堆放、运输及清理模内杂物、刷隔离剂等 2.混凝土制作、运输、浇筑、振捣、养护 | m3 | 3.37 |  | 459.77 | 1549.42
本页小计 | [7 empty] | 1902.57
表-09
分部分项工程项目清单计价表
工程名称：建筑工程 | [5 empty] | 第 2 页 共 12 页
序号 | 项目编码 | 项目名称 | 项目特征 | 计量单位 | 工程量 |  | 金额（元）
[7 empty] | 综合单价 | 合价 | 其中:暂估价
3 | 010502002002 | 构造柱 | [项目特征] 1.混凝土种类:商品混凝土 2.混凝土强度等级:C30 3.模板:综合考虑(包括但不限于组合钢模板、复合模板、木模板、定型钢模板、长线台钢拉模，以及砖地模、混凝土地模、砖胎模、铝模) [工作内容] 1.混凝土制作、运输、浇筑、振捣、养护 | m3 | 0.92 |  | 796.58 | 732.85
4 | 010503004003 | 圈梁 | [项目特征] 1.混凝土种类:商品混凝土 2.混凝土强度等级:C30 3.模板:综合考虑(包括但不限于组合钢模板、复合模板、木模板、定型钢模板、长线台钢拉模，以及砖地模、混凝土地模、砖胎模、铝模) [工作内容] 1.混凝土制作、运输、浇筑、振捣、养护 | m3 | 0.65 |  | 636 | 413.4
5 | 010505001003 | 屋面板 | [项目特征] 1.混凝土种类:商品混凝土 2.混凝土强度等级:C30 3.模板:综合考虑(包括但不限于组合钢模板、复合模板、木模板、定型钢模板、长线台钢拉模，以及砖地模、混凝土地模、砖胎模、铝模) [工作内容] 1.混凝土制作、运输、浇筑、振捣、养护 | m3 | 0.66 |  | 707.73 | 467.1
本页小计 | [7 empty] | 1613.35
表-09
分部分项工程项目清单计价表
工程名称：建筑工程 | [5 empty] | 第 3 页 共 12 页
序号 | 项目编码 | 项目名称 | 项目特征 | 计量单位 | 工程量 |  | 金额（元）
[7 empty] | 综合单价 | 合价 | 其中:暂估价
6 | 010507007003 | 卫生间反坎 | [项目特征] 1.构件的类型:卫生间反坎 2.混凝土种类:商品混凝土 3.混凝土强度等级:C20 4.模板:综合考虑(包括但不限于组合钢模板、复合模板、木模板、定型钢模板、长线台钢拉模，以及砖地模、混凝土地模、砖胎模、铝模) [工作内容] 1.混凝土制作、运输、浇筑、振捣、养护 | m3 | 0.18 |  | 821.07 | 147.79
7 | 010507001001 | 散水 | [项目特征] 1.做法:详图集西南18J812,4/7散水 2.基层做法:素土夯实 3.面层厚度:100厚C15混凝土提浆抹面 4.变形缝填塞材料种类:密封膏嵌缝 [工作内容] 1.地基夯实 2.铺设垫层 3.模板及支撑制作、安装、拆除、堆放、运输及清理模内杂物、刷隔离剂等 4.混凝土制作、运输、浇筑、振捣、养护 5.变形缝填塞 | m2 | 2.64 |  | 48.04 | 126.83
本页小计 | [7 empty] | 274.62
表-09
分部分项工程项目清单计价表
工程名称：建筑工程 | [5 empty] | 第 4 页 共 12 页
序号 | 项目编码 | 项目名称 | 项目特征 | 计量单位 | 工程量 |  | 金额（元）
[7 empty] | 综合单价 | 合价 | 其中:暂估价
8 | 010507005001 | 压顶 | [项目特征] 1.混凝土种类:商品混凝土 2.混凝土强度等级:C20 3.模板:综合考虑(包括但不限于组合钢模板、复合模板、木模板、定型钢模板、长线台钢拉模，以及砖地模、混凝土地模、砖胎模、铝模) [工作内容] 1.模板及支架(撑)制作、安装、拆除、堆放、运输及清理模内杂物、刷隔离剂等 2.混凝土制作、运输、浇筑、振捣、养护 | m3 | 0.22 |  | 1387.58 | 305.27
9 | 010510003002 | 过梁 | [项目特征] 1.混凝土种类:商品混凝土 2.混凝土强度等级:C20 3.模板:综合考虑(包括但不限于组合钢模板、复合模板、木模板、定型钢模板、长线台钢拉模，以及砖地模、混凝土地模、砖胎模、铝模) [工作内容] 1.混凝土制作、运输、浇筑、振捣、养护 2.构件运输、安装 3.砂浆制作、运输 4.接头灌缝、养护 | m3 | 0.03 |  | 769.55 | 23.09
10 | 010515001002 | 现浇构件钢筋 | [项目特征] 1.钢筋种类、规格:φ10mm以内 [工作内容] 1.钢筋制作、运输 2.钢筋安装 3.焊接(绑扎) | t | 0.69 |  | 4305.05 | 2970.48
| A. | 金属结构工
本页小计 | [7 empty] | 3298.84
表-09
分部分项工程项目清单计价表
工程名称：建筑工程 | [5 empty] | 第 5 页 共 12 页
序号 | 项目编码 | 项目名称 | 项目特征 | 计量单位 | 工程量 |  | 金额（元）
[7 empty] | 综合单价 | 合价 | 其中:暂估价
| 6 | 程
1 | 010607005001 | 不同材质交接处钢丝网 | [项目特征] 1.材料品种、规格:厚0.8mm的9X25孔钢丝网 [工作内容] 1.铺贴 2.铆固 | m2 | 6.24 |  | 7.44 | 46.43
| A.8 | 门窗工程
1 | 010801001001 | 成品木质套装门 | [项目特征] 1.门代号及洞口尺寸:按设计 2.其它:含五金、把手、合页等 3.收边、收口及塞缝:包含一次及二次塞缝、收边收口、扫灰清扫等，满足设计及规范要求 [工作内容] 1.门安装 2.五金安装 | m2 | 1.89 |  | 319.99 | 604.78
2 | 010802001001 | 卫生间铝合金门 | [项目特征] 1.门框或扇外围尺寸:铝合金门 2.门框、扇材质:按设计 3.玻璃品种、厚度:按设计 4.收边、收口及塞缝:包含一次及二次塞缝、收边收口、扫灰清扫等，满足设计及规范要求 [工作内容] 1.门安装 2.五金安装 3.玻璃安装 | m2 | 1.68 |  | 306.1 | 514.25
本页小计 | [7 empty] | 1165.46
表-09
分部分项工程项目清单计价表
工程名称：建筑工程 | [5 empty] | 第 6 页 共 12 页
序号 | 项目编码 | 项目名称 | 项目特征 | 计量单位 | 工程量 |  | 金额（元）
[7 empty] | 综合单价 | 合价 | 其中:暂估价
3 | 010807001001 | 金属(塑钢、断桥)窗 | [项目特征] 1.窗代号及洞口尺寸:综合考虑 2.框、扇材质、玻璃:按设计 3.收边、收口及塞缝:包含一次及二次塞缝、收边收口、扫灰清扫等，满足设计及规范要求 [工作内容] 1.窗安装 2.五金、玻璃安装 | m2 | 3.15 |  | 333.91 | 1051.82
| A.9 | 屋面及防水工程
1 | 010901001001 | 屋面 | [项目特征] 1.基层:40mm厚C25细石混凝土（内配φ6.5单层钢丝网片） 2.找平层做法:15mm厚1:2.5水泥砂浆 3.防水层做法:2mm厚JS-II型改性沥青卷材（反坎至屋面女儿墙压顶） 4.隔离层:1.5mm厚高分子聚氨酯涂抹防水两道（分两边交叉涂刷） 5.找坡层:15mm厚1:2.5水泥砂浆 [工作内容] 1.砂浆制作、运输、摊铺、养护 2.防水 3.隔离 4.找坡 5.保护层 6.安瓦、作瓦脊 | m2 | 6.44 |  | 133.49 | 859.68
| A.11 | 楼地面装饰工程
本页小计 | [7 empty] | 1911.5
表-09
分部分项工程项目清单计价表
工程名称：建筑工程 | [5 empty] | 第 7 页 共 12 页
序号 | 项目编码 | 项目名称 | 项目特征 | 计量单位 | 工程量 |  | 金额（元）
[7 empty] | 综合单价 | 合价 | 其中:暂估价
1 | 011101001001 | 水泥砂浆找平层 | [项目特征] 1.找平层厚度、砂浆配合比:15mm厚1:2.5水泥砂浆 2.素水泥浆遍数:素水泥浆抹光 [工作内容] 1.基层清理 2.抹找平层 3.材料运输 | m2 | 5.98 |  | 18.58 | 111.11
2 | 011101003001 | 楼地面垫层 | [项目特征] 1.垫层厚度、混凝土强度等级:100厚C20混凝土垫层 [工作内容] 1.基层清理 2.铺设 3.材料运输 | m2 | 5.98 |  | 28.6 | 171.03
3 | 011102003002 | 300x300 耐磨防滑地面砖 | [项目特征] 1.结合层厚度、砂浆配合比:30mm厚1：3干硬性水泥砂浆结合层 2.面层材料品种、规格、颜色:300x300 耐磨防滑地面砖 3.嵌缝材料种类:水泥浆擦缝 [工作内容] 1.基层清理 2.面层铺设、磨边 3.嵌缝 4.刷防护材料 5.酸洗、打蜡 6.材料运输 | m2 | 2.99 |  | 67.71 | 202.45
本页小计 | [7 empty] | 484.59
表-09
分部分项工程项目清单计价表
工程名称：建筑工程 | [5 empty] | 第 8 页 共 12 页
序号 | 项目编码 | 项目名称 | 项目特征 | 计量单位 | 工程量 |  | 金额（元）
[7 empty] | 综合单价 | 合价 | 其中:暂估价
4 | 011102003003 | 600x600 耐磨防滑地面砖 | [项目特征] 1.结合层厚度、砂浆配合比:30mm厚1：3干硬性水泥砂浆结合层 2.面层材料品种、规格、颜色:600x600 耐磨防滑地面砖 3.嵌缝材料种类:水泥浆擦缝 [工作内容] 1.基层清理 2.面层铺设、磨边 3.嵌缝 4.刷防护材料 5.酸洗、打蜡 6.材料运输 | m2 | 2.99 |  | 70.92 | 212.05
5 | 010904002001 | 楼(地)面涂膜防水 | [项目特征] 1.防水膜品种:1.5mm高分子聚氨酯涂抹防水两道 [工作内容] 1.基层处理 2.刷基层处理剂 3.铺布、喷涂防水层 | m2 | 2.99 |  | 20.17 | 60.31
| A.12 | 墙、柱面装饰与隔断、幕墙工程
1 | 010903002001 | 墙面涂膜防水 | [项目特征] 1.防水膜品种:1.5mm高分子聚氨酯涂抹防水 1.5高 2.涂膜厚度、遍数:2遍 [工作内容] 1.基层处理 2.刷基层处理剂 3.铺布、喷涂防水层 | m2 | 9.28 |  | 23.17 | 215.02
本页小计 | [7 empty] | 487.38
表-09
分部分项工程项目清单计价表
工程名称：建筑工程 | [5 empty] | 第 9 页 共 12 页
序号 | 项目编码 | 项目名称 | 项目特征 | 计量单位 | 工程量 |  | 金额（元）
[7 empty] | 综合单价 | 合价 | 其中:暂估价
2 | 011204003002 | 300X600mm 瓷砖墙面 | [项目特征] 1.安装方式:10厚1:2水泥砂浆粘结 2.面层材料品种、规格、颜色:300X600mm瓷砖 3.缝宽、嵌缝材料种类:白水泥擦缝 [工作内容] 1.基层清理 2.砂浆制作、运输 3.粘结层铺贴 4.面层安装 5.嵌缝 6.刷防护材料 7.磨光、酸洗、打蜡 | m2 | 9.28 |  | 84.58 | 784.9
| A.14 | 油漆、涂料、裱糊工程
1 | 011406001005 | 无机涂料外墙面 | [项目特征] 1.做法:1、12厚1:2.5水泥砂浆打底，两次成活 2、扫毛或划出纹道 3、12mm厚聚合物水泥砂浆找平 详外立面 4、1.2mm厚高分子聚氨酯涂抹防水一道（分三遍涂刷） 5、6mm厚1:2.5水泥砂浆界面层 6、N型外墙腻子两遍 7、涂（喷）外墙无机涂料（一底两面） 8、喷甲基硅醇钠憎水剂 [工作内容] 1.基层清理 2.抹灰找平 3.防水 4.刮腻子 5.刷防护材料、油漆 | m2 | 25.13 |  | 101.34 | 2546.67
本页小计 | [7 empty] | 3331.57
表-09
分部分项工程项目清单计价表
工程名称：建筑工程 | [5 empty] | 第 10 页 共 12 页
序号 | 项目编码 | 项目名称 | 项目特征 | 计量单位 | 工程量 |  | 金额（元）
[7 empty] | 综合单价 | 合价 | 其中:暂估价
2 | 011407001001 | 压光涂料墙面（内墙面） | [项目特征] 1.做法:1、7厚1:3水泥砂浆打底扫毛 2、6厚1:3水泥砂浆垫层找平 3、5厚1:2.5水泥砂浆罩面压光 4、满刮腻子二道砂磨平 5、喷刷无机涂料2遍 [工作内容] 1.基层清理 2.抹灰找平 3.刮腻子 4.刷、喷涂料 | m2 | 22.45 |  | 42.96 | 964.45
砌筑工程
1 | 010401003001 | 烧结页岩多孔砖 | [项目特征] 1.砖品种、规格、强度等级:烧结页岩多孔砖墙 2.砂浆强度等级、配合比:M5.0混合砂浆砌筑 3.其他说明:包含砌体加筋 [工作内容] 1.砂浆制作、运输 2.砌砖 3.刮缝 4.材料运输 | m3 | 4.37 |  | 476.83 | 2083.75
其它工程
1 | 040501004002 | PVC 110管 | [项目特征] 1.材质及规格:DN200 HPDE波纹管 [工作内容] 1.垫层、基础铺筑及养护 2.模板制作、安装、拆除 3.混凝土拌和、运输、浇筑、养护 4.管道铺设 5.管道检验及试验 | m | 10 |  | 23.73 | 237.3
本页小计 | [7 empty] | 3285.5
表-09
分部分项工程项目清单计价表
工程名称：建筑工程 | [5 empty] | 第 11 页 共 12 页
序号 | 项目编码 | 项目名称 | 项目特征 | 计量单位 | 工程量 |  | 金额（元）
[7 empty] | 综合单价 | 合价 | 其中:暂估价
2 | 010507006001 | 化粪池 | [项目特征] 1.尺寸:详设计 2.土石类别:综合考虑 3.素土夯实 4.垫层材料及厚度:100厚C20混凝土垫层 5.砌体材质、厚度:120mm页岩实心砖 6.防水、抗渗要求:30厚1：2.5防水砂浆 7.盖板等级、厚度:60mmC25混凝土 8.钢筋种类:按设计综合考虑 9.其它:详见设计 [工作内容] 1.土石方开挖 2.模板及支架(撑)制作、安装、拆除、堆放、运输及清理模内杂物、刷隔离剂等 3.混凝土制作、运输、浇筑、振捣、养护 4.砌筑 5.抹灰 6.盖板 | 座 | 1 |  | 1460.75 | 1460.75
3 | 031001001001 | 镀锌钢管 DN110 | [项目特征] 1.安装部位:室外 2.规格、压力等级:3mm 厚DN110镀锌钢管 [工作内容] 1.管道安装 2.管件制作、安装 3.压力试验 4.吹扫、冲洗 5.警示带铺设 | m | 10 |  | 83.83 | 838.3
本页小计 | [7 empty] | 2299.05
表-09
分部分项工程项目清单计价表
工程名称：建筑工程 | [5 empty] | 第 12 页 共 12 页
序号 | 项目编码 | 项目名称 | 项目特征 | 计量单位 | 工程量 |  | 金额（元）
[7 empty] | 综合单价 | 合价 | 其中:暂估价
4 | 011615001001 | 开门洞 | [项目特征] 1.部位:综合考虑 2.洞尺寸:综合考虑 3.场内运距:综合考虑 [工作内容] 1.拆除 2.控制扬尘 3.清理 4.场内运输 | 个 | 1 |  | 99.87 | 99.87
5 | 030701003001 | 空调拆装 | [项目特征] 1.名称:移动空调 2.型号:综合考虑 [工作内容] 1.本体移动 | 台 | 1 |  | 180 | 180
6 | 030404017001 | 移动弱电箱及配套线路 | [工作内容] 1.本体安装 2.基础型钢制作、安装 3.焊、压接线端子 4.补刷(喷)油漆 5.接地 | 台 | 1 |  | 135 | 135
7 | 030404017002 | 移动强电箱及配套线路 | [工作内容] 1.本体安装 2.基础型钢制作、安装 3.焊、压接线端子 4.补刷(喷)油漆 5.接地 | 台 | 1 |  | 135 | 135
本页小计 | [7 empty] | 549.87
合 计 | [7 empty] | 20604.3

## 表-09 施工技术措施项目清单计价表【建筑工程】_1
表-09
施工技术措施项目清单计价表
工程名称：建筑工程 | [5 empty] | 第 1 页 共 1 页
序号 | 项目编码 | 项目名称 | 项目特征 | 计量单位 | 工程量 |  | 金额（元）
[7 empty] | 综合单价 | 合价 | 其中:暂估价
| 一 | 施工技术措施项目 | [5 empty] | 191.46
1 | 011701001001 | 综合脚手架 | [项目特征] 1.建筑结构形式:砖混 2.檐口高度:6m以内 [工作内容] 1.场内、场外材料搬运 2.搭、拆脚手架、斜道、上料平台 3.安全网的铺设 4.选择附墙点与主体连接 5.测试电动装置、安全锁等 6.拆除脚手架后材料的堆放 | m2 | 8.64 |  | 22.16 | 191.46
本页小计 | [7 empty] | 191.46
合 计 | [7 empty] | 191.46

## 表-10 施工组织措施项目清单计价表【建筑工程】_1
表-10
施工组织措施项目清单计价表
工程名称：建筑工程 | [6 empty] | 第 1 页 共 2 页
序号 | 项目编码 | 项目名称 | 计算 基础 | 费率 (%) | 金额 (元) | 调整 费率 (%) |  | 调整后 金额 (元) | 备注
1 | 011707B16001 | 组织措施费 | (分部分项人工费+分部分项机械费+技术措施人工费+技术措施机械费-机械（爆破）土石方人工费-机械（爆破）土石方机械费-机械（爆破）土石方人工费-机械（爆破）土石方机械费-人工土石方人工费-人工土石方技术措施人工费-人工土石方机械费-人工土石方技术措施机械费)+(机械（爆破）土石方人工费+机械（爆破）土石方机械费+机械（爆破）土石方人工费+机械（爆破）土石方机械费)*0.048/费率+(人工土石方人工费+人工土石方技术措施人工费)*0.0222/费率 | 6.2 | 373.44
2 | 011707001001 | 安全文明施工费 | 税前合计 | 3.86 | 842.07
3 | 011707B15001 | 建设工程竣工档案编制费 | (分部分项人工费+分部分项机械费+技术措施人工费+技术措施机械费-机械（爆破）土石方人工费-机械（爆破）土石方机械费-机械（爆破）土石方人工费-机械（爆破）土石方机械费-人工土石方人工费-人工土石方技术措施人工费-人工土石方机械费-人工土石方技术措施机械费)+(机械（爆破）土石方人工费+机械（爆 | 0.42 | 25.18
注：1.计算基础和费用标准按本市有关费用定额或文件执行。 2.根据施工方案计算的措施费，可不填写“计算基础”和“费率”的数值，只填写“金额”数值，但应在备注栏说明施工 方案出处或计算方法。
表-10
施工组织措施项目清单计价表
工程名称：建筑工程 | [6 empty] | 第 2 页 共 2 页
序号 | 项目编码 | 项目名称 | 计算 基础 | 费率 (%) | 金额 (元) | 调整 费率 (%) |  | 调整后 金额 (元) | 备注
破）土石方机械费+机械（爆破）土石方人工费+机械（爆破）土石方机械费)*0.002/费率+(人工土石方人工费+人工土石方技术措施人工费)*0.0019/费率
合 计 |  |  |  |  | 1240.69

## 表-11 其他项目清单计价汇总表【建筑工程】_1
表-11
其他项目清单计价汇总表
工程名称：建筑工程 |  |  |  | 第 1 页 共 1 页
序号 | 项目名称 | 计量单位 | 金额(元) |  | 备注
1 | 暂列金额 | 项 |  |  | 明细详见 表-11-1
2 | 暂估价 | 项
2.1 | 材料(工程设备)暂估价 | 项 | -- |  | 明细详见 表-11-2
2.2 | 专业工程暂估价 | 项 |  |  | 明细详见 表-11-3
3 | 计日工 | 项 |  |  | 明细详见 表-11-4
4 | 总承包服务费 | 项 |  |  | 明细详见 表-11-5
5 | 索赔与现场签证 | 项 |  |  | 明细详见 表-11-6
合 计 |  |  | 0
注：材料、设备暂估单价进入清单项目综合单价，此处不汇总。

## 表-12 规费、税金项目计价表【建筑工程】_1
表-12
规费、税金项目计价表
工程名称：建筑工程 |  |  |  | 第 1 页 共 1 页
序号 | 项目名称 | 计算基础 | 费率(%) |  | 金额（元）
1 | 规费 | 专业工程规费（人+机）+机械（爆破）土石方规费（人+机）*0.072/费率+人工土石方规费（人）*0.082/费率 | 10.32 |  | 620.85
2 | 税金 | 2.1 + 2.2 + 2.3 |  |  | 2283.86
2.1 | 增值税 | 分部分项工程费+措施项目费+其他项目费+规费-甲供材料费 | 9 |  | 2039.16
2.2 | 附加税 | 增值税 | 12 |  | 244.7
2.3 | 环境保护税 | 按实计算
合计 |  |  |  |  | 2904.71

## 封-2 招标控制价【给排水工程】_1
封-2 | 给排水工程 | [5 empty] | 工程
招标控制价
招标控制价 |  | (小写): | 1,169.95
|  | (大写): | 壹仟壹佰陆拾玖元玖角伍分
其中:安全文明施工费(小写): |  |  |  | 56.89
(大写): |  |  |  | 伍拾陆元捌角玖分
招 标 人： |  |  |  |  | 工程造价 咨 询 人：
|  |  | (单位盖章) |  |  | (单位资质专用章)
法定代理人 或其授权人： |  |  |  |  | 法定代理人 或其授权人：
|  |  | (签字或盖章) |  |  | (签字或盖章)
编 制 人： |  |  |  |  | 复 核 人：
|  |  | (造价人员签字盖专用章) |  |  | (造价工程师签字盖专用章)
时间： 年 月 日

## 表-04 单位工程招标控制价汇总表【给排水工程】_1
表-04
单位工程招标控制价汇总表
工程名称：给排水工程 |  |  | 第 1 页 共 1 页
序号 | 汇总内容 | 金额(元) |  | 其中：暂估价(元)
1 | 分部分项工程费 | 920
1.1 | C安装工程 | 920
2 | 措施项目费 | 94.24
2.1 | 其中：安全文明施工费 | 56.89
3 | 其他项目费
4 | 规费 | 48.58 |  | －
5 | 税金 | 107.13 |  | －
投标报价合计=1+2+3+4+5 |  | 1,169.95
注：1.本表适用于单位工程招标控制价或投标报价的汇总，如无单位工程划分，单项工程也使用本表汇总。 2.分部分项工程、措施项目中暂估价中应填写材料、工程设备暂估价，其他项目中暂估价应填写专业工程暂估价。

## 表-08 措施项目汇总表【给排水工程】_1
表-08
措施项目汇总表
工程名称：给排水工程 |  |  | 第 1 页 共 1 页
序号 | 项目名称 | 金额(元)
|  | 合价 |  | 其中：暂估价
1 | 施工技术措施项目
2 | 施工组织措施项目 | 94.24
2.1 | 其中：安全文明施工费 | 56.89
2.2 | 建设工程竣工档案编制费 | 5.45
措施项目费合计=1+2 |  | 94.24

## 表-09 分部分项工程项目清单计价表【给排水工程】_1
表-09
分部分项工程项目清单计价表
工程名称：给排水工程 | [5 empty] | 第 1 页 共 3 页
序号 | 项目编码 | 项目名称 | 项目特征 | 计量单位 | 工程量 |  | 金额（元）
[7 empty] | 综合单价 | 合价 | 其中:暂估价
| C | 安装工程
1 | 031001006001 | PPR DN15 | [项目特征] 1.介质:给水 2.材质、规格:PPR DN15 3.连接形式:热熔 [工作内容] 1.管道安装 2.管件安装 3.塑料卡固定 4.阻火圈安装 5.压力试验 6.吹扫、冲洗 7.警示带铺设 | m | 8.95 |  | 15.11 | 135.23
2 | 031001006002 | PPR DN20 | [项目特征] 1.介质:给水 2.材质、规格:PPR DN20 3.连接形式:热熔 [工作内容] 1.管道安装 2.管件安装 3.塑料卡固定 4.阻火圈安装 5.压力试验 6.吹扫、冲洗 7.警示带铺设 | m | 4.23 |  | 15.64 | 66.16
本页小计 | [7 empty] | 201.39
表-09
分部分项工程项目清单计价表
工程名称：给排水工程 | [5 empty] | 第 2 页 共 3 页
序号 | 项目编码 | 项目名称 | 项目特征 | 计量单位 | 工程量 |  | 金额（元）
[7 empty] | 综合单价 | 合价 | 其中:暂估价
3 | 031001006003 | PVC DN50管 | [项目特征] 1.介质:排水 2.材质、规格:PVC DN50管 [工作内容] 1.管道安装 2.管件安装 3.塑料卡固定 4.阻火圈安装 5.压力试验 6.吹扫、冲洗 7.警示带铺设 | m | 6.74 |  | 21.04 | 141.81
4 | 031001006004 | PVC DN100管 | [项目特征] 1.介质:排水 2.材质、规格:PVC DN100管 [工作内容] 1.管道安装 2.管件安装 3.塑料卡固定 4.阻火圈安装 5.压力试验 6.吹扫、冲洗 7.警示带铺设 | m | 2 |  | 38.73 | 77.46
5 | 031004014001 | 地漏 | [项目特征] 1.材质:铝合金 2.型号、规格:DN50 [工作内容] 1.安装 | 个 | 1 |  | 33.55 | 33.55
本页小计 | [7 empty] | 252.82
表-09
分部分项工程项目清单计价表
工程名称：给排水工程 | [5 empty] | 第 3 页 共 3 页
序号 | 项目编码 | 项目名称 | 项目特征 | 计量单位 | 工程量 |  | 金额（元）
[7 empty] | 综合单价 | 合价 | 其中:暂估价
6 | 031004003001 | 洗脸盆 | [项目特征] 1.材质:洗脸盆 2.规格、类型:陶瓷 3.附件名称、数量:含角阀、水龙头、支架等 [工作内容] 1.器具安装 2.附件安装 | 组 | 1 |  | 199.47 | 199.47
7 | 031004006001 | 蹲便器 | [项目特征] 1.材质:陶瓷 2.附件名称、数量:含截止阀等 [工作内容] 1.器具安装 2.附件安装 | 组 | 1 |  | 233.83 | 233.83
8 | 030703005001 | 截止阀 | [项目特征] 1.名称:截止阀 2.规格:DN20 [工作内容] 1.阀体安装 | 个 | 1 |  | 32.49 | 32.49
本页小计 | [7 empty] | 465.79
合 计 | [7 empty] | 920

## 表-09 施工技术措施项目清单计价表【给排水工程】_1
表-09
施工技术措施项目清单计价表
工程名称：给排水工程 | [5 empty] | 第 1 页 共 1 页
序号 | 项目编码 | 项目名称 | 项目特征 | 计量单位 | 工程量 |  | 金额（元）
[7 empty] | 综合单价 | 合价 | 其中:暂估价
| 一 | 施工技术措施项目
本页小计
合 计

## 表-10 施工组织措施项目清单计价表【给排水工程】_1
表-10
施工组织措施项目清单计价表
工程名称：给排水工程 | [6 empty] | 第 1 页 共 1 页
序号 | 项目编码 | 项目名称 | 计算 基础 | 费率 (%) | 金额 (元) | 调整 费率 (%) |  | 调整后 金额 (元) | 备注
1 | 031302B02001 | 组织措施费 | (分部分项人工费+技术措施人工费-机械（爆破）土石方人工费-机械（爆破）土石方人工费-人工土石方人工费-人工土石方技术措施人工费)+(机械（爆破）土石方人工费+机械（爆破）土石方机械费+机械（爆破）土石方人工费+机械（爆破）土石方机械费)*0.048/费率+(人工土石方人工费+人工土石方技术措施人工费)*0.0222/费率 | 11.82 | 31.9
2 | 031302001001 | 安全文明施工费 | 分部分项人工费+人工价差_预算+技术措施人工费+技术措施人工价差_预算 | 19.23 | 56.89
3 | 031302B03001 | 建设工程竣工档案编制费 | (分部分项人工费+技术措施人工费-机械（爆破）土石方人工费-机械（爆破）土石方人工费-人工土石方人工费-人工土石方技术措施人工费)+(机械（爆破）土石方人工费+机械（爆破）土石方机械费+机械（爆破）土石方人工费+机械（爆破）土石方机械费)*0.002/费率+(人工土石方人工费+人工土石方技术措施人工费)*0.0019/费率 | 2.02 | 5.45
合 计 |  |  |  |  | 94.24
注：1.计算基础和费用标准按本市有关费用定额或文件执行。 2.根据施工方案计算的措施费，可不填写“计算基础”和“费率”的数值，只填写“金额”数值，但应在备注栏说明施工 方案出处或计算方法。

## 表-11 其他项目清单计价汇总表【给排水工程】_1
表-11
其他项目清单计价汇总表
工程名称：给排水工程 |  |  |  | 第 1 页 共 1 页
序号 | 项目名称 | 计量单位 | 金额(元) |  | 备注
1 | 暂列金额 | 项 |  |  | 明细详见 表-11-1
2 | 暂估价 | 项
2.1 | 材料(工程设备)暂估价 | 项 | -- |  | 明细详见 表-11-2
2.2 | 专业工程暂估价 | 项 |  |  | 明细详见 表-11-3
3 | 计日工 | 项 |  |  | 明细详见 表-11-4
4 | 总承包服务费 | 项 |  |  | 明细详见 表-11-5
5 | 索赔与现场签证 | 项 |  |  | 明细详见 表-11-6
合 计 |  |  | 0
注：材料、设备暂估单价进入清单项目综合单价，此处不汇总。

## 表-12 规费、税金项目计价表【给排水工程】_1
表-12
规费、税金项目计价表
工程名称：给排水工程 |  |  |  | 第 1 页 共 1 页
序号 | 项目名称 | 计算基础 | 费率(%) |  | 金额（元）
1 | 规费 | 专业工程规费（人）+机械（爆破）土石方规费（人+机）*0.072/费率+人工土石方规费（人）*0.082/费率 | 18 |  | 48.58
2 | 税金 | 2.1 + 2.2 + 2.3 |  |  | 107.13
2.1 | 增值税 | 分部分项工程费+措施项目费+其他项目费+规费-甲供材料费 | 9 |  | 95.65
2.2 | 附加税 | 增值税 | 12 |  | 11.48
2.3 | 环境保护税 | 按实计算
合计 |  |  |  |  | 155.71

## 封-2 招标控制价【电气工程】_1
封-2 | 电气工程 | [5 empty] | 工程
招标控制价
招标控制价 |  | (小写): | 1,942.40
|  | (大写): | 壹仟玖佰肆拾贰元肆角
其中:安全文明施工费(小写): |  |  |  | 84.03
(大写): |  |  |  | 捌拾肆元零叁分
招 标 人： |  |  |  |  | 工程造价 咨 询 人：
|  |  | (单位盖章) |  |  | (单位资质专用章)
法定代理人 或其授权人： |  |  |  |  | 法定代理人 或其授权人：
|  |  | (签字或盖章) |  |  | (签字或盖章)
编 制 人： |  |  |  |  | 复 核 人：
|  |  | (造价人员签字盖专用章) |  |  | (造价工程师签字盖专用章)
时间： 年 月 日

## 表-04 单位工程招标控制价汇总表【电气工程】_1
表-04
单位工程招标控制价汇总表
工程名称：电气工程 |  |  | 第 1 页 共 1 页
序号 | 汇总内容 | 金额(元) |  | 其中：暂估价(元)
1 | 分部分项工程费 | 1510.41
1.1 | C安装工程 | 1510.41
2 | 措施项目费 | 181.07
2.1 | 其中：安全文明施工费 | 84.03
3 | 其他项目费
4 | 规费 | 73.05 |  | －
5 | 税金 | 177.87 |  | －
投标报价合计=1+2+3+4+5 |  | 1,942.40
注：1.本表适用于单位工程招标控制价或投标报价的汇总，如无单位工程划分，单项工程也使用本表汇总。 2.分部分项工程、措施项目中暂估价中应填写材料、工程设备暂估价，其他项目中暂估价应填写专业工程暂估价。

## 表-08 措施项目汇总表【电气工程】_1
表-08
措施项目汇总表
工程名称：电气工程 |  |  | 第 1 页 共 1 页
序号 | 项目名称 | 金额(元)
|  | 合价 |  | 其中：暂估价
1 | 施工技术措施项目 | 22.66
2 | 施工组织措施项目 | 158.41
2.1 | 其中：安全文明施工费 | 84.03
2.2 | 建设工程竣工档案编制费 | 7.87
措施项目费合计=1+2 |  | 181.07

## 表-09 分部分项工程项目清单计价表【电气工程】_1
表-09
分部分项工程项目清单计价表
工程名称：电气工程 | [5 empty] | 第 1 页 共 4 页
序号 | 项目编码 | 项目名称 | 项目特征 | 计量单位 | 工程量 |  | 金额（元）
[7 empty] | 综合单价 | 合价 | 其中:暂估价
| C | 安装工程
1 | 030404017001 | 配电箱ALI | [项目特征] 1.名称:配电箱ALI 2.型号、规格:Pe=3kW 300*400*150mm 3.其余:详设计 [工作内容] 1.本体安装 2.焊、压接线端子 3.补刷(喷)油漆 4.接地 | 台 | 1 |  | 492.17 | 492.17
2 | 030411001005 | 配管 PC20管 | [项目特征] 1.名称:配管 2.材质、规格: PC20管 3.敷设方式:按设计 [工作内容] 1.电线管路敷设 2.钢索架设(拉紧装置安装) 3.接地 | m | 18.41 |  | 8.84 | 162.74
3 | 030411004002 | 配线 ZB-BV-2.5mm2 | [项目特征] 1.名称:配线 2.配线形式:管内穿线 3.型号:ZB-BV-2.5mm2 4.材质:铜芯 [工作内容] 1.配线 2.钢索架设(拉紧装置安装) 3.支持体(夹板、绝缘子、槽板等)安装 | m | 35.13 |  | 2.84 | 99.77
本页小计 | [7 empty] | 754.68
表-09
分部分项工程项目清单计价表
工程名称：电气工程 | [5 empty] | 第 2 页 共 4 页
序号 | 项目编码 | 项目名称 | 项目特征 | 计量单位 | 工程量 |  | 金额（元）
[7 empty] | 综合单价 | 合价 | 其中:暂估价
4 | 030411004003 | 配线 ZB-BV-4mm2 | [项目特征] 1.名称:配线 2.配线形式:管内穿线 3.型号:ZB-BV-4mm2 4.材质:铜芯 [工作内容] 1.配线 2.钢索架设(拉紧装置安装) 3.支持体(夹板、绝缘子、槽板等)安装 | m | 25.33 |  | 3.6 | 91.19
5 | 030411006002 | 接线盒 | [项目特征] 1.名称:接线盒 2.规格:86型 [工作内容] 1.本体安装 | 个 | 7 |  | 6.04 | 42.28
6 | 030108003002 | 换气扇 | [项目特征] 1.名称:换气扇 2.规格:300*300 塑料 [工作内容] 1.本体安装 2.拆装检查 3.减振台座制作、安装 4.二次灌浆 5.单机试运转 6.补刷(喷)油漆 | 台 | 1 |  | 143.49 | 143.49
7 | 030404034003 | 暗装双极开关 | [项目特征] 1.名称:暗装双极开关 2.规格:220V,10A 3.安装方式:距地1.3米暗装 [工作内容] 1.本体安装 2.接线 | 个 | 1 |  | 26.66 | 26.66
本页小计 | [7 empty] | 303.62
表-09
分部分项工程项目清单计价表
工程名称：电气工程 | [5 empty] | 第 3 页 共 4 页
序号 | 项目编码 | 项目名称 | 项目特征 | 计量单位 | 工程量 |  | 金额（元）
[7 empty] | 综合单价 | 合价 | 其中:暂估价
8 | 030404034004 | 暗装单极开关 | [项目特征] 1.名称:暗装单极开关 2.规格:220V,10A 3.安装方式:距地1.3米暗装 [工作内容] 1.本体安装 2.接线 | 个 | 1 |  | 23.64 | 23.64
9 | 030412005002 | LED单管荧光灯 | [项目特征] 1.名称:LED单管荧光灯 2.规格:220V,1×28W [工作内容] 1.本体安装 | 套 | 1 |  | 59.92 | 59.92
10 | 030412001002 | LED节能吸顶灯(防水型) | [项目特征] 1.名称:LED节能吸顶灯(防水型) 2.规格:220V,1×25W，IP54 [工作内容] 1.本体安装 | 套 | 1 |  | 77.4 | 77.4
11 | 030404035003 | 2+3极单项插座（安全型） | [项目特征] 1.名称:2+3极单项插座（安全型） 2.规格:5孔10A，安全型 3.安装方式:底边距地0.4米暗装 [工作内容] 1.本体安装 2.接线 | 个 | 1 |  | 22.97 | 22.97
12 | 030404035004 | 热水器插座(安全型) | [项目特征] 1.名称:热水器插座(安全型) 2.规格:3孔16A，安全型 3.安装方式:按设计 [工作内容] 1.本体安装 2.接线 | 个 | 1 |  | 28.86 | 28.86
本页小计 | [7 empty] | 212.79
表-09
分部分项工程项目清单计价表
工程名称：电气工程 | [5 empty] | 第 4 页 共 4 页
序号 | 项目编码 | 项目名称 | 项目特征 | 计量单位 | 工程量 |  | 金额（元）
[7 empty] | 综合单价 | 合价 | 其中:暂估价
13 | 030404032002 | 局部等电位接地端子箱LEB | [项目特征] 1.名称:端子箱 MLB 2.型号:详设计 3.规格:详设计 4.安装部位:底距地0.5米 [工作内容] 1.本体安装 2.焊、压接线端子 3.接线 | 台 | 1 |  | 126.27 | 126.27
14 | 030906003001 | 剔堵槽、沟及恢复 | [项目特征] 1.名称:剔堵槽、沟及恢复 2.规格:综合考虑 3.填充(恢复)方式:满足设计及规范要求 [工作内容] 1.剔槽 2.恢复 | m | 7.9 |  | 14.31 | 113.05
本页小计 | [7 empty] | 239.32
合 计 | [7 empty] | 1510.41

## 表-09 施工技术措施项目清单计价表【电气工程】_1
表-09
施工技术措施项目清单计价表
工程名称：电气工程 | [5 empty] | 第 1 页 共 1 页
序号 | 项目编码 | 项目名称 | 项目特征 | 计量单位 | 工程量 |  | 金额（元）
[7 empty] | 综合单价 | 合价 | 其中:暂估价
| 一 | 施工技术措施项目 | [5 empty] | 22.66
1 | 031301017001 | 脚手架搭拆 | [项目特征] 1.搭设方式:综合考虑 2.搭设高度:综合考虑 3.脚手架材质:综合考虑 [工作内容] 1.场内、场外材料搬运 2.搭、拆脚手架 3.拆除脚手架后材料的堆放 | 项 | 1 |  | 22.66 | 22.66
本页小计 | [7 empty] | 22.66
合 计 | [7 empty] | 22.66

## 表-10 施工组织措施项目清单计价表【电气工程】_1
表-10
施工组织措施项目清单计价表
工程名称：电气工程 | [6 empty] | 第 1 页 共 1 页
序号 | 项目编码 | 项目名称 | 计算 基础 | 费率 (%) | 金额 (元) | 调整 费率 (%) |  | 调整后 金额 (元) | 备注
1 | 031302B02001 | 组织措施费 | (分部分项人工费+技术措施人工费-机械（爆破）土石方人工费-机械（爆破）土石方人工费-人工土石方人工费-人工土石方技术措施人工费)+(机械（爆破）土石方人工费+机械（爆破）土石方机械费+机械（爆破）土石方人工费+机械（爆破）土石方机械费)*0.048/费率+(人工土石方人工费+人工土石方技术措施人工费)*0.0222/费率 | 16.39 | 66.51
2 | 031302001001 | 安全文明施工费 | 分部分项人工费+人工价差_预算+技术措施人工费+技术措施人工价差_预算 | 19.23 | 84.03
3 | 031302B03001 | 建设工程竣工档案编制费 | (分部分项人工费+技术措施人工费-机械（爆破）土石方人工费-机械（爆破）土石方人工费-人工土石方人工费-人工土石方技术措施人工费)+(机械（爆破）土石方人工费+机械（爆破）土石方机械费+机械（爆破）土石方人工费+机械（爆破）土石方机械费)*0.002/费率+(人工土石方人工费+人工土石方技术措施人工费)*0.0019/费率 | 1.94 | 7.87
合 计 |  |  |  |  | 158.41
注：1.计算基础和费用标准按本市有关费用定额或文件执行。 2.根据施工方案计算的措施费，可不填写“计算基础”和“费率”的数值，只填写“金额”数值，但应在备注栏说明施工 方案出处或计算方法。

## 表-11 其他项目清单计价汇总表【电气工程】_1
表-11
其他项目清单计价汇总表
工程名称：电气工程 |  |  |  | 第 1 页 共 1 页
序号 | 项目名称 | 计量单位 | 金额(元) |  | 备注
1 | 暂列金额 | 项 |  |  | 明细详见 表-11-1
2 | 暂估价 | 项
2.1 | 材料(工程设备)暂估价 | 项 | -- |  | 明细详见 表-11-2
2.2 | 专业工程暂估价 | 项 |  |  | 明细详见 表-11-3
3 | 计日工 | 项 |  |  | 明细详见 表-11-4
4 | 总承包服务费 | 项 |  |  | 明细详见 表-11-5
5 | 索赔与现场签证 | 项 |  |  | 明细详见 表-11-6
合 计 |  |  | 0
注：材料、设备暂估单价进入清单项目综合单价，此处不汇总。

## 表-12 规费、税金项目计价表【电气工程】_1
表-12
规费、税金项目计价表
工程名称：电气工程 |  |  |  | 第 1 页 共 1 页
序号 | 项目名称 | 计算基础 | 费率(%) |  | 金额（元）
1 | 规费 | 专业工程规费（人）+机械（爆破）土石方规费（人+机）*0.072/费率+人工土石方规费（人）*0.082/费率 | 18 |  | 73.05
2 | 税金 | 2.1 + 2.2 + 2.3 |  |  | 177.87
2.1 | 增值税 | 分部分项工程费+措施项目费+其他项目费+规费-甲供材料费 | 9 |  | 158.81
2.2 | 附加税 | 增值税 | 12 |  | 19.06
2.3 | 环境保护税 | 按实计算
合计 |  |  |  |  | 250.92

## 封-2 招标控制价【土石方工程】_2
封-2 | 土石方工程 | [5 empty] | 工程
招标控制价
招标控制价 |  | (小写): | 616.12
|  | (大写): | 陆佰壹拾陆元壹角贰分
其中:安全文明施工费(小写): |  |  |  | 0
(大写): |  |  |  | 零元整
招 标 人： |  |  |  |  | 工程造价 咨 询 人：
|  |  | (单位盖章) |  |  | (单位资质专用章)
法定代理人 或其授权人： |  |  |  |  | 法定代理人 或其授权人：
|  |  | (签字或盖章) |  |  | (签字或盖章)
编 制 人： |  |  |  |  | 复 核 人：
|  |  | (造价人员签字盖专用章) |  |  | (造价工程师签字盖专用章)
时间： 年 月 日

## 表-04 单位工程招标控制价汇总表【土石方工程】_2
表-04
单位工程招标控制价汇总表
工程名称：土石方工程 |  |  | 第 1 页 共 1 页
序号 | 汇总内容 | 金额(元) |  | 其中：暂估价(元)
1 | 分部分项工程费 | 616.12
1.1 | A建筑工程 | 616.12
2 | 措施项目费
3 | 其他项目费
4 | 其他项目安文费
5 | 其他项目税金 |  |  | －
投标报价合计=1+2+3+4+5 |  | 616.12
注：1.本表适用于单位工程招标控制价或投标报价的汇总，如无单位工程划分，单项工程也使用本表汇总。 2.分部分项工程、措施项目中暂估价中应填写材料、工程设备暂估价，其他项目中暂估价应填写专业工程暂估价。

## 表-08 措施项目汇总表【土石方工程】_2
表-08
措施项目汇总表
工程名称：土石方工程 |  |  | 第 1 页 共 1 页
序号 | 项目名称 | 金额(元)
|  | 合价 |  | 其中：暂估价
1 | 施工技术措施项目
措施项目费合计=1+2

## 表-09 分部分项工程项目清单计价表【土石方工程】_2
表-09
分部分项工程项目清单计价表
工程名称：土石方工程 | [5 empty] | 第 1 页 共 1 页
序号 | 项目编码 | 项目名称 | 项目特征 | 计量单位 | 工程量 |  | 金额（元）
[7 empty] | 综合单价 | 合价 | 其中:暂估价
| A | 建筑工程
1 | 010101004001 | 挖沟槽（基坑）土石方 | [项目特征] 1.土石类别:综合考虑 2.挖土深度:满足设计及规范要求 3.开挖方式:综合考虑 4.回填碾压:回填材质及压实度等满足设计及规范要求 5.综合单价:包含开挖、机械凿打、爆破、解小、场内排水、场内转运、回填碾压、机械进出场费、余方运距2KM内等全部工作内容，亦包含建筑工程一般风险、管理费、利润、措施费（含安全文明施工费）、规费、税金等所有内容。 6.备注:工程量按挖方量计 [工作内容] 1.排地表水 2.土石方开挖 3.围护(挡土板)及拆除 4.基底钎探 5.场内运输 6.回填碾压 7.余方弃置2KM 8.密闭运输 | m3 | 26.33 |  | 21.6 | 568.73
2 | 010103002001 | 余方弃置-土石方外运（每增/减1km） | [项目特征] 1.废弃料品种:综合考虑 2.运距:每增/减1km [工作内容] 1.余方点装料运输至弃置点 | m3 | 26.33 |  | 1.8 | 47.39
本页小计 | [7 empty] | 616.12
合 计 | [7 empty] | 616.12

## 表-09 施工技术措施项目清单计价表【土石方工程】_2
表-09
施工技术措施项目清单计价表
工程名称：土石方工程 | [5 empty] | 第 1 页 共 1 页
序号 | 项目编码 | 项目名称 | 项目特征 | 计量单位 | 工程量 |  | 金额（元）
[7 empty] | 综合单价 | 合价 | 其中:暂估价
| 一 | 施工技术措施项目
本页小计
合 计

## 表-10 施工组织措施项目清单计价表【土石方工程】_2
表-10
施工组织措施项目清单计价表
工程名称：土石方工程 | [6 empty] | 第 1 页 共 1 页
序号 | 项目编码 | 项目名称 | 计算 基础 | 费率 (%) | 金额 (元) | 调整 费率 (%) |  | 调整后 金额 (元) | 备注
合 计
注：1.计算基础和费用标准按本市有关费用定额或文件执行。 2.根据施工方案计算的措施费，可不填写“计算基础”和“费率”的数值，只填写“金额”数值，但应在备注栏说明施工 方案出处或计算方法。

## 表-11 其他项目清单计价汇总表【土石方工程】_2
表-11
其他项目清单计价汇总表
工程名称：土石方工程 |  |  |  | 第 1 页 共 1 页
序号 | 项目名称 | 计量单位 | 金额(元) |  | 备注
1 | 暂列金额 | 项 |  |  | 明细详见 表-11-1
2 | 暂估价 | 项
2.1 | 材料(工程设备)暂估价 | 项 | -- |  | 明细详见 表-11-2
2.2 | 专业工程暂估价 | 项 |  |  | 明细详见 表-11-3
3 | 计日工 | 项 |  |  | 明细详见 表-11-4
4 | 总承包服务费 | 项 |  |  | 明细详见 表-11-5
5 | 索赔与现场签证 | 项 |  |  | 明细详见 表-11-6
合 计 |  |  | 0
注：材料、设备暂估单价进入清单项目综合单价，此处不汇总。

## 表-12 规费、税金项目计价表【土石方工程】_2
表-12
规费、税金项目计价表
工程名称：土石方工程 |  |  |  | 第 1 页 共 1 页
序号 | 项目名称 | 计算基础 | 费率(%) |  | 金额（元）
1 | 其他项目税金 | 增值税+附加税+环境保护税
1.1 | 增值税 | 其他项目合计+其他项目安文费 | 9
1.2 | 附加税 | 增值税 | 12
1.3 | 环境保护税 | 按实计算
合计

## 封-2 招标控制价【建筑工程】_2
封-2 | 建筑工程 | [5 empty] | 工程
招标控制价
招标控制价 |  | (小写): | 24,941.17
|  | (大写): | 贰万肆仟玖佰肆拾壹元壹角柒分
其中:安全文明施工费(小写): |  |  |  | 842.07
(大写): |  |  |  | 捌佰肆拾贰元零柒分
招 标 人： |  |  |  |  | 工程造价 咨 询 人：
|  |  | (单位盖章) |  |  | (单位资质专用章)
法定代理人 或其授权人： |  |  |  |  | 法定代理人 或其授权人：
|  |  | (签字或盖章) |  |  | (签字或盖章)
编 制 人： |  |  |  |  | 复 核 人：
|  |  | (造价人员签字盖专用章) |  |  | (造价工程师签字盖专用章)
时间： 年 月 日

## 表-04 单位工程招标控制价汇总表【建筑工程】_2
表-04
单位工程招标控制价汇总表
工程名称：建筑工程 |  |  | 第 1 页 共 1 页
序号 | 汇总内容 | 金额(元) |  | 其中：暂估价(元)
1 | 分部分项工程费 | 20604.3
1.1 | A.5混凝土及钢筋混凝土工程 | 7089.38
1.2 | A.6金属结构工程 | 46.43
1.3 | A.8门窗工程 | 2170.85
1.4 | A.9屋面及防水工程 | 859.68
1.5 | A.11楼地面装饰工程 | 756.95
1.6 | A.12墙、柱面装饰与隔断、幕墙工程 | 999.92
1.7 | A.14油漆、涂料、裱糊工程 | 3511.12
1.8 | 砌筑工程 | 2083.75
1.9 | 其它工程 | 3086.22
2 | 措施项目费 | 1432.15
2.1 | 其中：安全文明施工费 | 842.07
3 | 其他项目费
4 | 规费 | 620.86 |  | －
5 | 税金 | 2283.86 |  | －
投标报价合计=1+2+3+4+5 |  | 24,941.17
注：1.本表适用于单位工程招标控制价或投标报价的汇总，如无单位工程划分，单项工程也使用本表汇总。 2.分部分项工程、措施项目中暂估价中应填写材料、工程设备暂估价，其他项目中暂估价应填写专业工程暂估价。

## 表-08 措施项目汇总表【建筑工程】_2
表-08
措施项目汇总表
工程名称：建筑工程 |  |  | 第 1 页 共 1 页
序号 | 项目名称 | 金额(元)
|  | 合价 |  | 其中：暂估价
1 | 施工技术措施项目 | 191.46
2 | 施工组织措施项目 | 1240.69
2.1 | 其中：安全文明施工费 | 842.07
2.2 | 建设工程竣工档案编制费 | 25.18
措施项目费合计=1+2 |  | 1432.15

## 表-09 分部分项工程项目清单计价表【建筑工程】_2
表-09
分部分项工程项目清单计价表
工程名称：建筑工程 | [5 empty] | 第 1 页 共 12 页
序号 | 项目编码 | 项目名称 | 项目特征 | 计量单位 | 工程量 |  | 金额（元）
[7 empty] | 综合单价 | 合价 | 其中:暂估价
| A.5 | 混凝土及钢筋混凝土工程
1 | 010501001002 | 垫层 | [项目特征] 1.混凝土种类:商品混凝土 2.混凝土强度等级:C20 3.模板:综合考虑(包括但不限于组合钢模板、复合模板、木模板、定型钢模板、长线台钢拉模，以及砖地模、混凝土地模、砖胎模、铝模) [工作内容] 1.混凝土制作、运输、浇筑、振捣、养护 | m3 | 0.94 |  | 375.69 | 353.15
2 | 010501002002 | 带形基础 | [项目特征] 1.混凝土种类:商品砼 2.混凝土强度等级:C30 3.模板:综合考虑(包括但不限于组合钢模板、复合模板、木模板、定型钢模板、长线台钢拉模，以及砖地模、混凝土地模、砖胎模、铝模) [工作内容] 1.模板及支撑制作、安装、拆除、堆放、运输及清理模内杂物、刷隔离剂等 2.混凝土制作、运输、浇筑、振捣、养护 | m3 | 3.37 |  | 459.77 | 1549.42
本页小计 | [7 empty] | 1902.57
表-09
分部分项工程项目清单计价表
工程名称：建筑工程 | [5 empty] | 第 2 页 共 12 页
序号 | 项目编码 | 项目名称 | 项目特征 | 计量单位 | 工程量 |  | 金额（元）
[7 empty] | 综合单价 | 合价 | 其中:暂估价
3 | 010502002002 | 构造柱 | [项目特征] 1.混凝土种类:商品混凝土 2.混凝土强度等级:C30 3.模板:综合考虑(包括但不限于组合钢模板、复合模板、木模板、定型钢模板、长线台钢拉模，以及砖地模、混凝土地模、砖胎模、铝模) [工作内容] 1.混凝土制作、运输、浇筑、振捣、养护 | m3 | 0.92 |  | 796.58 | 732.85
4 | 010503004003 | 圈梁 | [项目特征] 1.混凝土种类:商品混凝土 2.混凝土强度等级:C30 3.模板:综合考虑(包括但不限于组合钢模板、复合模板、木模板、定型钢模板、长线台钢拉模，以及砖地模、混凝土地模、砖胎模、铝模) [工作内容] 1.混凝土制作、运输、浇筑、振捣、养护 | m3 | 0.65 |  | 636 | 413.4
5 | 010505001003 | 屋面板 | [项目特征] 1.混凝土种类:商品混凝土 2.混凝土强度等级:C30 3.模板:综合考虑(包括但不限于组合钢模板、复合模板、木模板、定型钢模板、长线台钢拉模，以及砖地模、混凝土地模、砖胎模、铝模) [工作内容] 1.混凝土制作、运输、浇筑、振捣、养护 | m3 | 0.66 |  | 707.73 | 467.1
本页小计 | [7 empty] | 1613.35
表-09
分部分项工程项目清单计价表
工程名称：建筑工程 | [5 empty] | 第 3 页 共 12 页
序号 | 项目编码 | 项目名称 | 项目特征 | 计量单位 | 工程量 |  | 金额（元）
[7 empty] | 综合单价 | 合价 | 其中:暂估价
6 | 010507007003 | 卫生间反坎 | [项目特征] 1.构件的类型:卫生间反坎 2.混凝土种类:商品混凝土 3.混凝土强度等级:C20 4.模板:综合考虑(包括但不限于组合钢模板、复合模板、木模板、定型钢模板、长线台钢拉模，以及砖地模、混凝土地模、砖胎模、铝模) [工作内容] 1.混凝土制作、运输、浇筑、振捣、养护 | m3 | 0.18 |  | 821.07 | 147.79
7 | 010507001001 | 散水 | [项目特征] 1.做法:详图集西南18J812,4/7散水 2.基层做法:素土夯实 3.面层厚度:100厚C15混凝土提浆抹面 4.变形缝填塞材料种类:密封膏嵌缝 [工作内容] 1.地基夯实 2.铺设垫层 3.模板及支撑制作、安装、拆除、堆放、运输及清理模内杂物、刷隔离剂等 4.混凝土制作、运输、浇筑、振捣、养护 5.变形缝填塞 | m2 | 2.64 |  | 48.04 | 126.83
本页小计 | [7 empty] | 274.62
表-09
分部分项工程项目清单计价表
工程名称：建筑工程 | [5 empty] | 第 4 页 共 12 页
序号 | 项目编码 | 项目名称 | 项目特征 | 计量单位 | 工程量 |  | 金额（元）
[7 empty] | 综合单价 | 合价 | 其中:暂估价
8 | 010507005001 | 压顶 | [项目特征] 1.混凝土种类:商品混凝土 2.混凝土强度等级:C20 3.模板:综合考虑(包括但不限于组合钢模板、复合模板、木模板、定型钢模板、长线台钢拉模，以及砖地模、混凝土地模、砖胎模、铝模) [工作内容] 1.模板及支架(撑)制作、安装、拆除、堆放、运输及清理模内杂物、刷隔离剂等 2.混凝土制作、运输、浇筑、振捣、养护 | m3 | 0.22 |  | 1387.58 | 305.27
9 | 010510003002 | 过梁 | [项目特征] 1.混凝土种类:商品混凝土 2.混凝土强度等级:C20 3.模板:综合考虑(包括但不限于组合钢模板、复合模板、木模板、定型钢模板、长线台钢拉模，以及砖地模、混凝土地模、砖胎模、铝模) [工作内容] 1.混凝土制作、运输、浇筑、振捣、养护 2.构件运输、安装 3.砂浆制作、运输 4.接头灌缝、养护 | m3 | 0.03 |  | 769.55 | 23.09
10 | 010515001002 | 现浇构件钢筋 | [项目特征] 1.钢筋种类、规格:φ10mm以内 [工作内容] 1.钢筋制作、运输 2.钢筋安装 3.焊接(绑扎) | t | 0.69 |  | 4305.05 | 2970.48
| A. | 金属结构工
本页小计 | [7 empty] | 3298.84
表-09
分部分项工程项目清单计价表
工程名称：建筑工程 | [5 empty] | 第 5 页 共 12 页
序号 | 项目编码 | 项目名称 | 项目特征 | 计量单位 | 工程量 |  | 金额（元）
[7 empty] | 综合单价 | 合价 | 其中:暂估价
| 6 | 程
1 | 010607005001 | 不同材质交接处钢丝网 | [项目特征] 1.材料品种、规格:厚0.8mm的9X25孔钢丝网 [工作内容] 1.铺贴 2.铆固 | m2 | 6.24 |  | 7.44 | 46.43
| A.8 | 门窗工程
1 | 010801001001 | 成品木质套装门 | [项目特征] 1.门代号及洞口尺寸:按设计 2.其它:含五金、把手、合页等 3.收边、收口及塞缝:包含一次及二次塞缝、收边收口、扫灰清扫等，满足设计及规范要求 [工作内容] 1.门安装 2.五金安装 | m2 | 1.89 |  | 319.99 | 604.78
2 | 010802001001 | 卫生间铝合金门 | [项目特征] 1.门框或扇外围尺寸:铝合金门 2.门框、扇材质:按设计 3.玻璃品种、厚度:按设计 4.收边、收口及塞缝:包含一次及二次塞缝、收边收口、扫灰清扫等，满足设计及规范要求 [工作内容] 1.门安装 2.五金安装 3.玻璃安装 | m2 | 1.68 |  | 306.1 | 514.25
本页小计 | [7 empty] | 1165.46
表-09
分部分项工程项目清单计价表
工程名称：建筑工程 | [5 empty] | 第 6 页 共 12 页
序号 | 项目编码 | 项目名称 | 项目特征 | 计量单位 | 工程量 |  | 金额（元）
[7 empty] | 综合单价 | 合价 | 其中:暂估价
3 | 010807001001 | 金属(塑钢、断桥)窗 | [项目特征] 1.窗代号及洞口尺寸:综合考虑 2.框、扇材质、玻璃:按设计 3.收边、收口及塞缝:包含一次及二次塞缝、收边收口、扫灰清扫等，满足设计及规范要求 [工作内容] 1.窗安装 2.五金、玻璃安装 | m2 | 3.15 |  | 333.91 | 1051.82
| A.9 | 屋面及防水工程
1 | 010901001001 | 屋面 | [项目特征] 1.基层:40mm厚C25细石混凝土（内配φ6.5单层钢丝网片） 2.找平层做法:15mm厚1:2.5水泥砂浆 3.防水层做法:2mm厚JS-II型改性沥青卷材（反坎至屋面女儿墙压顶） 4.隔离层:1.5mm厚高分子聚氨酯涂抹防水两道（分两边交叉涂刷） 5.找坡层:15mm厚1:2.5水泥砂浆 [工作内容] 1.砂浆制作、运输、摊铺、养护 2.防水 3.隔离 4.找坡 5.保护层 6.安瓦、作瓦脊 | m2 | 6.44 |  | 133.49 | 859.68
| A.11 | 楼地面装饰工程
本页小计 | [7 empty] | 1911.5
表-09
分部分项工程项目清单计价表
工程名称：建筑工程 | [5 empty] | 第 7 页 共 12 页
序号 | 项目编码 | 项目名称 | 项目特征 | 计量单位 | 工程量 |  | 金额（元）
[7 empty] | 综合单价 | 合价 | 其中:暂估价
1 | 011101001001 | 水泥砂浆找平层 | [项目特征] 1.找平层厚度、砂浆配合比:15mm厚1:2.5水泥砂浆 2.素水泥浆遍数:素水泥浆抹光 [工作内容] 1.基层清理 2.抹找平层 3.材料运输 | m2 | 5.98 |  | 18.58 | 111.11
2 | 011101003001 | 楼地面垫层 | [项目特征] 1.垫层厚度、混凝土强度等级:100厚C20混凝土垫层 [工作内容] 1.基层清理 2.铺设 3.材料运输 | m2 | 5.98 |  | 28.6 | 171.03
3 | 011102003002 | 300x300 耐磨防滑地面砖 | [项目特征] 1.结合层厚度、砂浆配合比:30mm厚1：3干硬性水泥砂浆结合层 2.面层材料品种、规格、颜色:300x300 耐磨防滑地面砖 3.嵌缝材料种类:水泥浆擦缝 [工作内容] 1.基层清理 2.面层铺设、磨边 3.嵌缝 4.刷防护材料 5.酸洗、打蜡 6.材料运输 | m2 | 2.99 |  | 67.71 | 202.45
本页小计 | [7 empty] | 484.59
表-09
分部分项工程项目清单计价表
工程名称：建筑工程 | [5 empty] | 第 8 页 共 12 页
序号 | 项目编码 | 项目名称 | 项目特征 | 计量单位 | 工程量 |  | 金额（元）
[7 empty] | 综合单价 | 合价 | 其中:暂估价
4 | 011102003003 | 600x600 耐磨防滑地面砖 | [项目特征] 1.结合层厚度、砂浆配合比:30mm厚1：3干硬性水泥砂浆结合层 2.面层材料品种、规格、颜色:600x600 耐磨防滑地面砖 3.嵌缝材料种类:水泥浆擦缝 [工作内容] 1.基层清理 2.面层铺设、磨边 3.嵌缝 4.刷防护材料 5.酸洗、打蜡 6.材料运输 | m2 | 2.99 |  | 70.92 | 212.05
5 | 010904002001 | 楼(地)面涂膜防水 | [项目特征] 1.防水膜品种:1.5mm高分子聚氨酯涂抹防水两道 [工作内容] 1.基层处理 2.刷基层处理剂 3.铺布、喷涂防水层 | m2 | 2.99 |  | 20.17 | 60.31
| A.12 | 墙、柱面装饰与隔断、幕墙工程
1 | 010903002001 | 墙面涂膜防水 | [项目特征] 1.防水膜品种:1.5mm高分子聚氨酯涂抹防水 1.5高 2.涂膜厚度、遍数:2遍 [工作内容] 1.基层处理 2.刷基层处理剂 3.铺布、喷涂防水层 | m2 | 9.28 |  | 23.17 | 215.02
本页小计 | [7 empty] | 487.38
表-09
分部分项工程项目清单计价表
工程名称：建筑工程 | [5 empty] | 第 9 页 共 12 页
序号 | 项目编码 | 项目名称 | 项目特征 | 计量单位 | 工程量 |  | 金额（元）
[7 empty] | 综合单价 | 合价 | 其中:暂估价
2 | 011204003002 | 300X600mm 瓷砖墙面 | [项目特征] 1.安装方式:10厚1:2水泥砂浆粘结 2.面层材料品种、规格、颜色:300X600mm瓷砖 3.缝宽、嵌缝材料种类:白水泥擦缝 [工作内容] 1.基层清理 2.砂浆制作、运输 3.粘结层铺贴 4.面层安装 5.嵌缝 6.刷防护材料 7.磨光、酸洗、打蜡 | m2 | 9.28 |  | 84.58 | 784.9
| A.14 | 油漆、涂料、裱糊工程
1 | 011406001005 | 无机涂料外墙面 | [项目特征] 1.做法:1、12厚1:2.5水泥砂浆打底，两次成活 2、扫毛或划出纹道 3、12mm厚聚合物水泥砂浆找平 详外立面 4、1.2mm厚高分子聚氨酯涂抹防水一道（分三遍涂刷） 5、6mm厚1:2.5水泥砂浆界面层 6、N型外墙腻子两遍 7、涂（喷）外墙无机涂料（一底两面） 8、喷甲基硅醇钠憎水剂 [工作内容] 1.基层清理 2.抹灰找平 3.防水 4.刮腻子 5.刷防护材料、油漆 | m2 | 25.13 |  | 101.34 | 2546.67
本页小计 | [7 empty] | 3331.57
表-09
分部分项工程项目清单计价表
工程名称：建筑工程 | [5 empty] | 第 10 页 共 12 页
序号 | 项目编码 | 项目名称 | 项目特征 | 计量单位 | 工程量 |  | 金额（元）
[7 empty] | 综合单价 | 合价 | 其中:暂估价
2 | 011407001001 | 压光涂料墙面（内墙面） | [项目特征] 1.做法:1、7厚1:3水泥砂浆打底扫毛 2、6厚1:3水泥砂浆垫层找平 3、5厚1:2.5水泥砂浆罩面压光 4、满刮腻子二道砂磨平 5、喷刷无机涂料2遍 [工作内容] 1.基层清理 2.抹灰找平 3.刮腻子 4.刷、喷涂料 | m2 | 22.45 |  | 42.96 | 964.45
砌筑工程
1 | 010401003001 | 烧结页岩多孔砖 | [项目特征] 1.砖品种、规格、强度等级:烧结页岩多孔砖墙 2.砂浆强度等级、配合比:M5.0混合砂浆砌筑 3.其他说明:包含砌体加筋 [工作内容] 1.砂浆制作、运输 2.砌砖 3.刮缝 4.材料运输 | m3 | 4.37 |  | 476.83 | 2083.75
其它工程
1 | 040501004002 | PVC 110管 | [项目特征] 1.材质及规格:DN200 HPDE波纹管 [工作内容] 1.垫层、基础铺筑及养护 2.模板制作、安装、拆除 3.混凝土拌和、运输、浇筑、养护 4.管道铺设 5.管道检验及试验 | m | 10 |  | 23.73 | 237.3
本页小计 | [7 empty] | 3285.5
表-09
分部分项工程项目清单计价表
工程名称：建筑工程 | [5 empty] | 第 11 页 共 12 页
序号 | 项目编码 | 项目名称 | 项目特征 | 计量单位 | 工程量 |  | 金额（元）
[7 empty] | 综合单价 | 合价 | 其中:暂估价
2 | 010507006001 | 化粪池 | [项目特征] 1.尺寸:详设计 2.土石类别:综合考虑 3.素土夯实 4.垫层材料及厚度:100厚C20混凝土垫层 5.砌体材质、厚度:120mm页岩实心砖 6.防水、抗渗要求:30厚1：2.5防水砂浆 7.盖板等级、厚度:60mmC25混凝土 8.钢筋种类:按设计综合考虑 9.其它:详见设计 [工作内容] 1.土石方开挖 2.模板及支架(撑)制作、安装、拆除、堆放、运输及清理模内杂物、刷隔离剂等 3.混凝土制作、运输、浇筑、振捣、养护 4.砌筑 5.抹灰 6.盖板 | 座 | 1 |  | 1460.75 | 1460.75
3 | 031001001001 | 镀锌钢管 DN110 | [项目特征] 1.安装部位:室外 2.规格、压力等级:3mm 厚DN110镀锌钢管 [工作内容] 1.管道安装 2.管件制作、安装 3.压力试验 4.吹扫、冲洗 5.警示带铺设 | m | 10 |  | 83.83 | 838.3
本页小计 | [7 empty] | 2299.05
表-09
分部分项工程项目清单计价表
工程名称：建筑工程 | [5 empty] | 第 12 页 共 12 页
序号 | 项目编码 | 项目名称 | 项目特征 | 计量单位 | 工程量 |  | 金额（元）
[7 empty] | 综合单价 | 合价 | 其中:暂估价
4 | 011615001001 | 开门洞 | [项目特征] 1.部位:综合考虑 2.洞尺寸:综合考虑 3.场内运距:综合考虑 [工作内容] 1.拆除 2.控制扬尘 3.清理 4.场内运输 | 个 | 1 |  | 99.87 | 99.87
5 | 030701003001 | 空调拆装 | [项目特征] 1.名称:移动空调 2.型号:综合考虑 [工作内容] 1.本体移动 | 台 | 1 |  | 180 | 180
6 | 030404017001 | 移动弱电箱及配套线路 | [工作内容] 1.本体安装 2.基础型钢制作、安装 3.焊、压接线端子 4.补刷(喷)油漆 5.接地 | 台 | 1 |  | 135 | 135
7 | 030404017002 | 移动强电箱及配套线路 | [工作内容] 1.本体安装 2.基础型钢制作、安装 3.焊、压接线端子 4.补刷(喷)油漆 5.接地 | 台 | 1 |  | 135 | 135
本页小计 | [7 empty] | 549.87
合 计 | [7 empty] | 20604.3

## 表-09 施工技术措施项目清单计价表【建筑工程】_2
表-09
施工技术措施项目清单计价表
工程名称：建筑工程 | [5 empty] | 第 1 页 共 1 页
序号 | 项目编码 | 项目名称 | 项目特征 | 计量单位 | 工程量 |  | 金额（元）
[7 empty] | 综合单价 | 合价 | 其中:暂估价
| 一 | 施工技术措施项目 | [5 empty] | 191.46
1 | 011701001001 | 综合脚手架 | [项目特征] 1.建筑结构形式:砖混 2.檐口高度:6m以内 [工作内容] 1.场内、场外材料搬运 2.搭、拆脚手架、斜道、上料平台 3.安全网的铺设 4.选择附墙点与主体连接 5.测试电动装置、安全锁等 6.拆除脚手架后材料的堆放 | m2 | 8.64 |  | 22.16 | 191.46
本页小计 | [7 empty] | 191.46
合 计 | [7 empty] | 191.46

## 表-10 施工组织措施项目清单计价表【建筑工程】_2
表-10
施工组织措施项目清单计价表
工程名称：建筑工程 | [6 empty] | 第 1 页 共 2 页
序号 | 项目编码 | 项目名称 | 计算 基础 | 费率 (%) | 金额 (元) | 调整 费率 (%) |  | 调整后 金额 (元) | 备注
1 | 011707B16001 | 组织措施费 | (分部分项人工费+分部分项机械费+技术措施人工费+技术措施机械费-机械（爆破）土石方人工费-机械（爆破）土石方机械费-机械（爆破）土石方人工费-机械（爆破）土石方机械费-人工土石方人工费-人工土石方技术措施人工费-人工土石方机械费-人工土石方技术措施机械费)+(机械（爆破）土石方人工费+机械（爆破）土石方机械费+机械（爆破）土石方人工费+机械（爆破）土石方机械费)*0.048/费率+(人工土石方人工费+人工土石方技术措施人工费)*0.0222/费率 | 6.2 | 373.44
2 | 011707001001 | 安全文明施工费 | 税前合计 | 3.86 | 842.07
3 | 011707B15001 | 建设工程竣工档案编制费 | (分部分项人工费+分部分项机械费+技术措施人工费+技术措施机械费-机械（爆破）土石方人工费-机械（爆破）土石方机械费-机械（爆破）土石方人工费-机械（爆破）土石方机械费-人工土石方人工费-人工土石方技术措施人工费-人工土石方机械费-人工土石方技术措施机械费)+(机械（爆破）土石方人工费+机械（爆 | 0.42 | 25.18
注：1.计算基础和费用标准按本市有关费用定额或文件执行。 2.根据施工方案计算的措施费，可不填写“计算基础”和“费率”的数值，只填写“金额”数值，但应在备注栏说明施工 方案出处或计算方法。
表-10
施工组织措施项目清单计价表
工程名称：建筑工程 | [6 empty] | 第 2 页 共 2 页
序号 | 项目编码 | 项目名称 | 计算 基础 | 费率 (%) | 金额 (元) | 调整 费率 (%) |  | 调整后 金额 (元) | 备注
破）土石方机械费+机械（爆破）土石方人工费+机械（爆破）土石方机械费)*0.002/费率+(人工土石方人工费+人工土石方技术措施人工费)*0.0019/费率
合 计 |  |  |  |  | 1240.69

## 表-11 其他项目清单计价汇总表【建筑工程】_2
表-11
其他项目清单计价汇总表
工程名称：建筑工程 |  |  |  | 第 1 页 共 1 页
序号 | 项目名称 | 计量单位 | 金额(元) |  | 备注
1 | 暂列金额 | 项 |  |  | 明细详见 表-11-1
2 | 暂估价 | 项
2.1 | 材料(工程设备)暂估价 | 项 | -- |  | 明细详见 表-11-2
2.2 | 专业工程暂估价 | 项 |  |  | 明细详见 表-11-3
3 | 计日工 | 项 |  |  | 明细详见 表-11-4
4 | 总承包服务费 | 项 |  |  | 明细详见 表-11-5
5 | 索赔与现场签证 | 项 |  |  | 明细详见 表-11-6
合 计 |  |  | 0
注：材料、设备暂估单价进入清单项目综合单价，此处不汇总。

## 表-12 规费、税金项目计价表【建筑工程】_2
表-12
规费、税金项目计价表
工程名称：建筑工程 |  |  |  | 第 1 页 共 1 页
序号 | 项目名称 | 计算基础 | 费率(%) |  | 金额（元）
1 | 规费 | 专业工程规费（人+机）+机械（爆破）土石方规费（人+机）*0.072/费率+人工土石方规费（人）*0.082/费率 | 10.32 |  | 620.86
2 | 税金 | 2.1 + 2.2 + 2.3 |  |  | 2283.86
2.1 | 增值税 | 分部分项工程费+措施项目费+其他项目费+规费-甲供材料费 | 9 |  | 2039.16
2.2 | 附加税 | 增值税 | 12 |  | 244.7
2.3 | 环境保护税 | 按实计算
合计 |  |  |  |  | 2904.72

## 封-2 招标控制价【给排水工程】_2
封-2 | 给排水工程 | [5 empty] | 工程
招标控制价
招标控制价 |  | (小写): | 1,169.95
|  | (大写): | 壹仟壹佰陆拾玖元玖角伍分
其中:安全文明施工费(小写): |  |  |  | 56.89
(大写): |  |  |  | 伍拾陆元捌角玖分
招 标 人： |  |  |  |  | 工程造价 咨 询 人：
|  |  | (单位盖章) |  |  | (单位资质专用章)
法定代理人 或其授权人： |  |  |  |  | 法定代理人 或其授权人：
|  |  | (签字或盖章) |  |  | (签字或盖章)
编 制 人： |  |  |  |  | 复 核 人：
|  |  | (造价人员签字盖专用章) |  |  | (造价工程师签字盖专用章)
时间： 年 月 日

## 表-04 单位工程招标控制价汇总表【给排水工程】_2
表-04
单位工程招标控制价汇总表
工程名称：给排水工程 |  |  | 第 1 页 共 1 页
序号 | 汇总内容 | 金额(元) |  | 其中：暂估价(元)
1 | 分部分项工程费 | 920
1.1 | C安装工程 | 920
2 | 措施项目费 | 94.24
2.1 | 其中：安全文明施工费 | 56.89
3 | 其他项目费
4 | 规费 | 48.58 |  | －
5 | 税金 | 107.13 |  | －
投标报价合计=1+2+3+4+5 |  | 1,169.95
注：1.本表适用于单位工程招标控制价或投标报价的汇总，如无单位工程划分，单项工程也使用本表汇总。 2.分部分项工程、措施项目中暂估价中应填写材料、工程设备暂估价，其他项目中暂估价应填写专业工程暂估价。

## 表-08 措施项目汇总表【给排水工程】_2
表-08
措施项目汇总表
工程名称：给排水工程 |  |  | 第 1 页 共 1 页
序号 | 项目名称 | 金额(元)
|  | 合价 |  | 其中：暂估价
1 | 施工技术措施项目
2 | 施工组织措施项目 | 94.24
2.1 | 其中：安全文明施工费 | 56.89
2.2 | 建设工程竣工档案编制费 | 5.45
措施项目费合计=1+2 |  | 94.24

## 表-09 分部分项工程项目清单计价表【给排水工程】_2
表-09
分部分项工程项目清单计价表
工程名称：给排水工程 | [5 empty] | 第 1 页 共 3 页
序号 | 项目编码 | 项目名称 | 项目特征 | 计量单位 | 工程量 |  | 金额（元）
[7 empty] | 综合单价 | 合价 | 其中:暂估价
| C | 安装工程
1 | 031001006001 | PPR DN15 | [项目特征] 1.介质:给水 2.材质、规格:PPR DN15 3.连接形式:热熔 [工作内容] 1.管道安装 2.管件安装 3.塑料卡固定 4.阻火圈安装 5.压力试验 6.吹扫、冲洗 7.警示带铺设 | m | 8.95 |  | 15.11 | 135.23
2 | 031001006002 | PPR DN20 | [项目特征] 1.介质:给水 2.材质、规格:PPR DN20 3.连接形式:热熔 [工作内容] 1.管道安装 2.管件安装 3.塑料卡固定 4.阻火圈安装 5.压力试验 6.吹扫、冲洗 7.警示带铺设 | m | 4.23 |  | 15.64 | 66.16
本页小计 | [7 empty] | 201.39
表-09
分部分项工程项目清单计价表
工程名称：给排水工程 | [5 empty] | 第 2 页 共 3 页
序号 | 项目编码 | 项目名称 | 项目特征 | 计量单位 | 工程量 |  | 金额（元）
[7 empty] | 综合单价 | 合价 | 其中:暂估价
3 | 031001006003 | PVC DN50管 | [项目特征] 1.介质:排水 2.材质、规格:PVC DN50管 [工作内容] 1.管道安装 2.管件安装 3.塑料卡固定 4.阻火圈安装 5.压力试验 6.吹扫、冲洗 7.警示带铺设 | m | 6.74 |  | 21.04 | 141.81
4 | 031001006004 | PVC DN100管 | [项目特征] 1.介质:排水 2.材质、规格:PVC DN100管 [工作内容] 1.管道安装 2.管件安装 3.塑料卡固定 4.阻火圈安装 5.压力试验 6.吹扫、冲洗 7.警示带铺设 | m | 2 |  | 38.73 | 77.46
5 | 031004014001 | 地漏 | [项目特征] 1.材质:铝合金 2.型号、规格:DN50 [工作内容] 1.安装 | 个 | 1 |  | 33.55 | 33.55
本页小计 | [7 empty] | 252.82
表-09
分部分项工程项目清单计价表
工程名称：给排水工程 | [5 empty] | 第 3 页 共 3 页
序号 | 项目编码 | 项目名称 | 项目特征 | 计量单位 | 工程量 |  | 金额（元）
[7 empty] | 综合单价 | 合价 | 其中:暂估价
6 | 031004003001 | 洗脸盆 | [项目特征] 1.材质:洗脸盆 2.规格、类型:陶瓷 3.附件名称、数量:含角阀、水龙头、支架等 [工作内容] 1.器具安装 2.附件安装 | 组 | 1 |  | 199.47 | 199.47
7 | 031004006001 | 蹲便器 | [项目特征] 1.材质:陶瓷 2.附件名称、数量:含截止阀等 [工作内容] 1.器具安装 2.附件安装 | 组 | 1 |  | 233.83 | 233.83
8 | 030703005001 | 截止阀 | [项目特征] 1.名称:截止阀 2.规格:DN20 [工作内容] 1.阀体安装 | 个 | 1 |  | 32.49 | 32.49
本页小计 | [7 empty] | 465.79
合 计 | [7 empty] | 920

## 表-09 施工技术措施项目清单计价表【给排水工程】_2
表-09
施工技术措施项目清单计价表
工程名称：给排水工程 | [5 empty] | 第 1 页 共 1 页
序号 | 项目编码 | 项目名称 | 项目特征 | 计量单位 | 工程量 |  | 金额（元）
[7 empty] | 综合单价 | 合价 | 其中:暂估价
| 一 | 施工技术措施项目
本页小计
合 计

## 表-10 施工组织措施项目清单计价表【给排水工程】_2
表-10
施工组织措施项目清单计价表
工程名称：给排水工程 | [6 empty] | 第 1 页 共 1 页
序号 | 项目编码 | 项目名称 | 计算 基础 | 费率 (%) | 金额 (元) | 调整 费率 (%) |  | 调整后 金额 (元) | 备注
1 | 031302B02001 | 组织措施费 | (分部分项人工费+技术措施人工费-机械（爆破）土石方人工费-机械（爆破）土石方人工费-人工土石方人工费-人工土石方技术措施人工费)+(机械（爆破）土石方人工费+机械（爆破）土石方机械费+机械（爆破）土石方人工费+机械（爆破）土石方机械费)*0.048/费率+(人工土石方人工费+人工土石方技术措施人工费)*0.0222/费率 | 11.82 | 31.9
2 | 031302001001 | 安全文明施工费 | 分部分项人工费+人工价差_预算+技术措施人工费+技术措施人工价差_预算 | 19.23 | 56.89
3 | 031302B03001 | 建设工程竣工档案编制费 | (分部分项人工费+技术措施人工费-机械（爆破）土石方人工费-机械（爆破）土石方人工费-人工土石方人工费-人工土石方技术措施人工费)+(机械（爆破）土石方人工费+机械（爆破）土石方机械费+机械（爆破）土石方人工费+机械（爆破）土石方机械费)*0.002/费率+(人工土石方人工费+人工土石方技术措施人工费)*0.0019/费率 | 2.02 | 5.45
合 计 |  |  |  |  | 94.24
注：1.计算基础和费用标准按本市有关费用定额或文件执行。 2.根据施工方案计算的措施费，可不填写“计算基础”和“费率”的数值，只填写“金额”数值，但应在备注栏说明施工 方案出处或计算方法。

## 表-11 其他项目清单计价汇总表【给排水工程】_2
表-11
其他项目清单计价汇总表
工程名称：给排水工程 |  |  |  | 第 1 页 共 1 页
序号 | 项目名称 | 计量单位 | 金额(元) |  | 备注
1 | 暂列金额 | 项 |  |  | 明细详见 表-11-1
2 | 暂估价 | 项
2.1 | 材料(工程设备)暂估价 | 项 | -- |  | 明细详见 表-11-2
2.2 | 专业工程暂估价 | 项 |  |  | 明细详见 表-11-3
3 | 计日工 | 项 |  |  | 明细详见 表-11-4
4 | 总承包服务费 | 项 |  |  | 明细详见 表-11-5
5 | 索赔与现场签证 | 项 |  |  | 明细详见 表-11-6
合 计 |  |  | 0
注：材料、设备暂估单价进入清单项目综合单价，此处不汇总。

## 表-12 规费、税金项目计价表【给排水工程】_2
表-12
规费、税金项目计价表
工程名称：给排水工程 |  |  |  | 第 1 页 共 1 页
序号 | 项目名称 | 计算基础 | 费率(%) |  | 金额（元）
1 | 规费 | 专业工程规费（人）+机械（爆破）土石方规费（人+机）*0.072/费率+人工土石方规费（人）*0.082/费率 | 18 |  | 48.58
2 | 税金 | 2.1 + 2.2 + 2.3 |  |  | 107.13
2.1 | 增值税 | 分部分项工程费+措施项目费+其他项目费+规费-甲供材料费 | 9 |  | 95.65
2.2 | 附加税 | 增值税 | 12 |  | 11.48
2.3 | 环境保护税 | 按实计算
合计 |  |  |  |  | 155.71

## 封-2 招标控制价【电气工程】_2
封-2 | 电气工程 | [5 empty] | 工程
招标控制价
招标控制价 |  | (小写): | 1,942.40
|  | (大写): | 壹仟玖佰肆拾贰元肆角
其中:安全文明施工费(小写): |  |  |  | 84.03
(大写): |  |  |  | 捌拾肆元零叁分
招 标 人： |  |  |  |  | 工程造价 咨 询 人：
|  |  | (单位盖章) |  |  | (单位资质专用章)
法定代理人 或其授权人： |  |  |  |  | 法定代理人 或其授权人：
|  |  | (签字或盖章) |  |  | (签字或盖章)
编 制 人： |  |  |  |  | 复 核 人：
|  |  | (造价人员签字盖专用章) |  |  | (造价工程师签字盖专用章)
时间： 年 月 日

## 表-04 单位工程招标控制价汇总表【电气工程】_2
表-04
单位工程招标控制价汇总表
工程名称：电气工程 |  |  | 第 1 页 共 1 页
序号 | 汇总内容 | 金额(元) |  | 其中：暂估价(元)
1 | 分部分项工程费 | 1510.41
1.1 | C安装工程 | 1510.41
2 | 措施项目费 | 181.07
2.1 | 其中：安全文明施工费 | 84.03
3 | 其他项目费
4 | 规费 | 73.05 |  | －
5 | 税金 | 177.87 |  | －
投标报价合计=1+2+3+4+5 |  | 1,942.40
注：1.本表适用于单位工程招标控制价或投标报价的汇总，如无单位工程划分，单项工程也使用本表汇总。 2.分部分项工程、措施项目中暂估价中应填写材料、工程设备暂估价，其他项目中暂估价应填写专业工程暂估价。

## 表-08 措施项目汇总表【电气工程】_2
表-08
措施项目汇总表
工程名称：电气工程 |  |  | 第 1 页 共 1 页
序号 | 项目名称 | 金额(元)
|  | 合价 |  | 其中：暂估价
1 | 施工技术措施项目 | 22.66
2 | 施工组织措施项目 | 158.41
2.1 | 其中：安全文明施工费 | 84.03
2.2 | 建设工程竣工档案编制费 | 7.87
措施项目费合计=1+2 |  | 181.07

## 表-09 分部分项工程项目清单计价表【电气工程】_2
表-09
分部分项工程项目清单计价表
工程名称：电气工程 | [5 empty] | 第 1 页 共 4 页
序号 | 项目编码 | 项目名称 | 项目特征 | 计量单位 | 工程量 |  | 金额（元）
[7 empty] | 综合单价 | 合价 | 其中:暂估价
| C | 安装工程
1 | 030404017001 | 配电箱ALI | [项目特征] 1.名称:配电箱ALI 2.型号、规格:Pe=3kW 300*400*150mm 3.其余:详设计 [工作内容] 1.本体安装 2.焊、压接线端子 3.补刷(喷)油漆 4.接地 | 台 | 1 |  | 492.17 | 492.17
2 | 030411001005 | 配管 PC20管 | [项目特征] 1.名称:配管 2.材质、规格: PC20管 3.敷设方式:按设计 [工作内容] 1.电线管路敷设 2.钢索架设(拉紧装置安装) 3.接地 | m | 18.41 |  | 8.84 | 162.74
3 | 030411004002 | 配线 ZB-BV-2.5mm2 | [项目特征] 1.名称:配线 2.配线形式:管内穿线 3.型号:ZB-BV-2.5mm2 4.材质:铜芯 [工作内容] 1.配线 2.钢索架设(拉紧装置安装) 3.支持体(夹板、绝缘子、槽板等)安装 | m | 35.13 |  | 2.84 | 99.77
本页小计 | [7 empty] | 754.68
表-09
分部分项工程项目清单计价表
工程名称：电气工程 | [5 empty] | 第 2 页 共 4 页
序号 | 项目编码 | 项目名称 | 项目特征 | 计量单位 | 工程量 |  | 金额（元）
[7 empty] | 综合单价 | 合价 | 其中:暂估价
4 | 030411004003 | 配线 ZB-BV-4mm2 | [项目特征] 1.名称:配线 2.配线形式:管内穿线 3.型号:ZB-BV-4mm2 4.材质:铜芯 [工作内容] 1.配线 2.钢索架设(拉紧装置安装) 3.支持体(夹板、绝缘子、槽板等)安装 | m | 25.33 |  | 3.6 | 91.19
5 | 030411006002 | 接线盒 | [项目特征] 1.名称:接线盒 2.规格:86型 [工作内容] 1.本体安装 | 个 | 7 |  | 6.04 | 42.28
6 | 030108003002 | 换气扇 | [项目特征] 1.名称:换气扇 2.规格:300*300 塑料 [工作内容] 1.本体安装 2.拆装检查 3.减振台座制作、安装 4.二次灌浆 5.单机试运转 6.补刷(喷)油漆 | 台 | 1 |  | 143.49 | 143.49
7 | 030404034003 | 暗装双极开关 | [项目特征] 1.名称:暗装双极开关 2.规格:220V,10A 3.安装方式:距地1.3米暗装 [工作内容] 1.本体安装 2.接线 | 个 | 1 |  | 26.66 | 26.66
本页小计 | [7 empty] | 303.62
表-09
分部分项工程项目清单计价表
工程名称：电气工程 | [5 empty] | 第 3 页 共 4 页
序号 | 项目编码 | 项目名称 | 项目特征 | 计量单位 | 工程量 |  | 金额（元）
[7 empty] | 综合单价 | 合价 | 其中:暂估价
8 | 030404034004 | 暗装单极开关 | [项目特征] 1.名称:暗装单极开关 2.规格:220V,10A 3.安装方式:距地1.3米暗装 [工作内容] 1.本体安装 2.接线 | 个 | 1 |  | 23.64 | 23.64
9 | 030412005002 | LED单管荧光灯 | [项目特征] 1.名称:LED单管荧光灯 2.规格:220V,1×28W [工作内容] 1.本体安装 | 套 | 1 |  | 59.92 | 59.92
10 | 030412001002 | LED节能吸顶灯(防水型) | [项目特征] 1.名称:LED节能吸顶灯(防水型) 2.规格:220V,1×25W，IP54 [工作内容] 1.本体安装 | 套 | 1 |  | 77.4 | 77.4
11 | 030404035003 | 2+3极单项插座（安全型） | [项目特征] 1.名称:2+3极单项插座（安全型） 2.规格:5孔10A，安全型 3.安装方式:底边距地0.4米暗装 [工作内容] 1.本体安装 2.接线 | 个 | 1 |  | 22.97 | 22.97
12 | 030404035004 | 热水器插座(安全型) | [项目特征] 1.名称:热水器插座(安全型) 2.规格:3孔16A，安全型 3.安装方式:按设计 [工作内容] 1.本体安装 2.接线 | 个 | 1 |  | 28.86 | 28.86
本页小计 | [7 empty] | 212.79
表-09
分部分项工程项目清单计价表
工程名称：电气工程 | [5 empty] | 第 4 页 共 4 页
序号 | 项目编码 | 项目名称 | 项目特征 | 计量单位 | 工程量 |  | 金额（元）
[7 empty] | 综合单价 | 合价 | 其中:暂估价
13 | 030404032002 | 局部等电位接地端子箱LEB | [项目特征] 1.名称:端子箱 MLB 2.型号:详设计 3.规格:详设计 4.安装部位:底距地0.5米 [工作内容] 1.本体安装 2.焊、压接线端子 3.接线 | 台 | 1 |  | 126.27 | 126.27
14 | 030906003001 | 剔堵槽、沟及恢复 | [项目特征] 1.名称:剔堵槽、沟及恢复 2.规格:综合考虑 3.填充(恢复)方式:满足设计及规范要求 [工作内容] 1.剔槽 2.恢复 | m | 7.9 |  | 14.31 | 113.05
本页小计 | [7 empty] | 239.32
合 计 | [7 empty] | 1510.41

## 表-09 施工技术措施项目清单计价表【电气工程】_2
表-09
施工技术措施项目清单计价表
工程名称：电气工程 | [5 empty] | 第 1 页 共 1 页
序号 | 项目编码 | 项目名称 | 项目特征 | 计量单位 | 工程量 |  | 金额（元）
[7 empty] | 综合单价 | 合价 | 其中:暂估价
| 一 | 施工技术措施项目 | [5 empty] | 22.66
1 | 031301017001 | 脚手架搭拆 | [项目特征] 1.搭设方式:综合考虑 2.搭设高度:综合考虑 3.脚手架材质:综合考虑 [工作内容] 1.场内、场外材料搬运 2.搭、拆脚手架 3.拆除脚手架后材料的堆放 | 项 | 1 |  | 22.66 | 22.66
本页小计 | [7 empty] | 22.66
合 计 | [7 empty] | 22.66

## 表-10 施工组织措施项目清单计价表【电气工程】_2
表-10
施工组织措施项目清单计价表
工程名称：电气工程 | [6 empty] | 第 1 页 共 1 页
序号 | 项目编码 | 项目名称 | 计算 基础 | 费率 (%) | 金额 (元) | 调整 费率 (%) |  | 调整后 金额 (元) | 备注
1 | 031302B02001 | 组织措施费 | (分部分项人工费+技术措施人工费-机械（爆破）土石方人工费-机械（爆破）土石方人工费-人工土石方人工费-人工土石方技术措施人工费)+(机械（爆破）土石方人工费+机械（爆破）土石方机械费+机械（爆破）土石方人工费+机械（爆破）土石方机械费)*0.048/费率+(人工土石方人工费+人工土石方技术措施人工费)*0.0222/费率 | 16.39 | 66.51
2 | 031302001001 | 安全文明施工费 | 分部分项人工费+人工价差_预算+技术措施人工费+技术措施人工价差_预算 | 19.23 | 84.03
3 | 031302B03001 | 建设工程竣工档案编制费 | (分部分项人工费+技术措施人工费-机械（爆破）土石方人工费-机械（爆破）土石方人工费-人工土石方人工费-人工土石方技术措施人工费)+(机械（爆破）土石方人工费+机械（爆破）土石方机械费+机械（爆破）土石方人工费+机械（爆破）土石方机械费)*0.002/费率+(人工土石方人工费+人工土石方技术措施人工费)*0.0019/费率 | 1.94 | 7.87
合 计 |  |  |  |  | 158.41
注：1.计算基础和费用标准按本市有关费用定额或文件执行。 2.根据施工方案计算的措施费，可不填写“计算基础”和“费率”的数值，只填写“金额”数值，但应在备注栏说明施工 方案出处或计算方法。

## 表-11 其他项目清单计价汇总表【电气工程】_2
表-11
其他项目清单计价汇总表
工程名称：电气工程 |  |  |  | 第 1 页 共 1 页
序号 | 项目名称 | 计量单位 | 金额(元) |  | 备注
1 | 暂列金额 | 项 |  |  | 明细详见 表-11-1
2 | 暂估价 | 项
2.1 | 材料(工程设备)暂估价 | 项 | -- |  | 明细详见 表-11-2
2.2 | 专业工程暂估价 | 项 |  |  | 明细详见 表-11-3
3 | 计日工 | 项 |  |  | 明细详见 表-11-4
4 | 总承包服务费 | 项 |  |  | 明细详见 表-11-5
5 | 索赔与现场签证 | 项 |  |  | 明细详见 表-11-6
合 计 |  |  | 0
注：材料、设备暂估单价进入清单项目综合单价，此处不汇总。

## 表-12 规费、税金项目计价表【电气工程】_2
表-12
规费、税金项目计价表
工程名称：电气工程 |  |  |  | 第 1 页 共 1 页
序号 | 项目名称 | 计算基础 | 费率(%) |  | 金额（元）
1 | 规费 | 专业工程规费（人）+机械（爆破）土石方规费（人+机）*0.072/费率+人工土石方规费（人）*0.082/费率 | 18 |  | 73.05
2 | 税金 | 2.1 + 2.2 + 2.3 |  |  | 177.87
2.1 | 增值税 | 分部分项工程费+措施项目费+其他项目费+规费-甲供材料费 | 9 |  | 158.81
2.2 | 附加税 | 增值税 | 12 |  | 19.06
2.3 | 环境保护税 | 按实计算
合计 |  |  |  |  | 250.92

## 封-2 招标控制价【土石方工程】_3
封-2 | 土石方工程 | [5 empty] | 工程
招标控制价
招标控制价 |  | (小写): | 616.12
|  | (大写): | 陆佰壹拾陆元壹角贰分
其中:安全文明施工费(小写): |  |  |  | 0
(大写): |  |  |  | 零元整
招 标 人： |  |  |  |  | 工程造价 咨 询 人：
|  |  | (单位盖章) |  |  | (单位资质专用章)
法定代理人 或其授权人： |  |  |  |  | 法定代理人 或其授权人：
|  |  | (签字或盖章) |  |  | (签字或盖章)
编 制 人： |  |  |  |  | 复 核 人：
|  |  | (造价人员签字盖专用章) |  |  | (造价工程师签字盖专用章)
时间： 年 月 日

## 表-04 单位工程招标控制价汇总表【土石方工程】_3
表-04
单位工程招标控制价汇总表
工程名称：土石方工程 |  |  | 第 1 页 共 1 页
序号 | 汇总内容 | 金额(元) |  | 其中：暂估价(元)
1 | 分部分项工程费 | 616.12
1.1 | A建筑工程 | 616.12
2 | 措施项目费
3 | 其他项目费
4 | 其他项目安文费
5 | 其他项目税金 |  |  | －
投标报价合计=1+2+3+4+5 |  | 616.12
注：1.本表适用于单位工程招标控制价或投标报价的汇总，如无单位工程划分，单项工程也使用本表汇总。 2.分部分项工程、措施项目中暂估价中应填写材料、工程设备暂估价，其他项目中暂估价应填写专业工程暂估价。

## 表-08 措施项目汇总表【土石方工程】_3
表-08
措施项目汇总表
工程名称：土石方工程 |  |  | 第 1 页 共 1 页
序号 | 项目名称 | 金额(元)
|  | 合价 |  | 其中：暂估价
1 | 施工技术措施项目
措施项目费合计=1+2

## 表-09 分部分项工程项目清单计价表【土石方工程】_3
表-09
分部分项工程项目清单计价表
工程名称：土石方工程 | [5 empty] | 第 1 页 共 1 页
序号 | 项目编码 | 项目名称 | 项目特征 | 计量单位 | 工程量 |  | 金额（元）
[7 empty] | 综合单价 | 合价 | 其中:暂估价
| A | 建筑工程
1 | 010101004001 | 挖沟槽（基坑）土石方 | [项目特征] 1.土石类别:综合考虑 2.挖土深度:满足设计及规范要求 3.开挖方式:综合考虑 4.回填碾压:回填材质及压实度等满足设计及规范要求 5.综合单价:包含开挖、机械凿打、爆破、解小、场内排水、场内转运、回填碾压、机械进出场费、余方运距2KM内等全部工作内容，亦包含建筑工程一般风险、管理费、利润、措施费（含安全文明施工费）、规费、税金等所有内容。 6.备注:工程量按挖方量计 [工作内容] 1.排地表水 2.土石方开挖 3.围护(挡土板)及拆除 4.基底钎探 5.场内运输 6.回填碾压 7.余方弃置2KM 8.密闭运输 | m3 | 26.33 |  | 21.6 | 568.73
2 | 010103002001 | 余方弃置-土石方外运（每增/减1km） | [项目特征] 1.废弃料品种:综合考虑 2.运距:每增/减1km [工作内容] 1.余方点装料运输至弃置点 | m3 | 26.33 |  | 1.8 | 47.39
本页小计 | [7 empty] | 616.12
合 计 | [7 empty] | 616.12

## 表-09 施工技术措施项目清单计价表【土石方工程】_3
表-09
施工技术措施项目清单计价表
工程名称：土石方工程 | [5 empty] | 第 1 页 共 1 页
序号 | 项目编码 | 项目名称 | 项目特征 | 计量单位 | 工程量 |  | 金额（元）
[7 empty] | 综合单价 | 合价 | 其中:暂估价
| 一 | 施工技术措施项目
本页小计
合 计

## 表-10 施工组织措施项目清单计价表【土石方工程】_3
表-10
施工组织措施项目清单计价表
工程名称：土石方工程 | [6 empty] | 第 1 页 共 1 页
序号 | 项目编码 | 项目名称 | 计算 基础 | 费率 (%) | 金额 (元) | 调整 费率 (%) |  | 调整后 金额 (元) | 备注
合 计
注：1.计算基础和费用标准按本市有关费用定额或文件执行。 2.根据施工方案计算的措施费，可不填写“计算基础”和“费率”的数值，只填写“金额”数值，但应在备注栏说明施工 方案出处或计算方法。

## 表-11 其他项目清单计价汇总表【土石方工程】_3
表-11
其他项目清单计价汇总表
工程名称：土石方工程 |  |  |  | 第 1 页 共 1 页
序号 | 项目名称 | 计量单位 | 金额(元) |  | 备注
1 | 暂列金额 | 项 |  |  | 明细详见 表-11-1
2 | 暂估价 | 项
2.1 | 材料(工程设备)暂估价 | 项 | -- |  | 明细详见 表-11-2
2.2 | 专业工程暂估价 | 项 |  |  | 明细详见 表-11-3
3 | 计日工 | 项 |  |  | 明细详见 表-11-4
4 | 总承包服务费 | 项 |  |  | 明细详见 表-11-5
5 | 索赔与现场签证 | 项 |  |  | 明细详见 表-11-6
合 计 |  |  | 0
注：材料、设备暂估单价进入清单项目综合单价，此处不汇总。

## 表-12 规费、税金项目计价表【土石方工程】_3
表-12
规费、税金项目计价表
工程名称：土石方工程 |  |  |  | 第 1 页 共 1 页
序号 | 项目名称 | 计算基础 | 费率(%) |  | 金额（元）
1 | 其他项目税金 | 增值税+附加税+环境保护税
1.1 | 增值税 | 其他项目合计+其他项目安文费 | 9
1.2 | 附加税 | 增值税 | 12
1.3 | 环境保护税 | 按实计算
合计

## 封-2 招标控制价【建筑工程】_3
封-2 | 建筑工程 | [5 empty] | 工程
招标控制价
招标控制价 |  | (小写): | 24,941.17
|  | (大写): | 贰万肆仟玖佰肆拾壹元壹角柒分
其中:安全文明施工费(小写): |  |  |  | 842.07
(大写): |  |  |  | 捌佰肆拾贰元零柒分
招 标 人： |  |  |  |  | 工程造价 咨 询 人：
|  |  | (单位盖章) |  |  | (单位资质专用章)
法定代理人 或其授权人： |  |  |  |  | 法定代理人 或其授权人：
|  |  | (签字或盖章) |  |  | (签字或盖章)
编 制 人： |  |  |  |  | 复 核 人：
|  |  | (造价人员签字盖专用章) |  |  | (造价工程师签字盖专用章)
时间： 年 月 日

## 表-04 单位工程招标控制价汇总表【建筑工程】_3
表-04
单位工程招标控制价汇总表
工程名称：建筑工程 |  |  | 第 1 页 共 1 页
序号 | 汇总内容 | 金额(元) |  | 其中：暂估价(元)
1 | 分部分项工程费 | 20604.3
1.1 | A.5混凝土及钢筋混凝土工程 | 7089.38
1.2 | A.6金属结构工程 | 46.43
1.3 | A.8门窗工程 | 2170.85
1.4 | A.9屋面及防水工程 | 859.68
1.5 | A.11楼地面装饰工程 | 756.95
1.6 | A.12墙、柱面装饰与隔断、幕墙工程 | 999.92
1.7 | A.14油漆、涂料、裱糊工程 | 3511.12
1.8 | 砌筑工程 | 2083.75
1.9 | 其它工程 | 3086.22
2 | 措施项目费 | 1432.15
2.1 | 其中：安全文明施工费 | 842.07
3 | 其他项目费
4 | 规费 | 620.86 |  | －
5 | 税金 | 2283.86 |  | －
投标报价合计=1+2+3+4+5 |  | 24,941.17
注：1.本表适用于单位工程招标控制价或投标报价的汇总，如无单位工程划分，单项工程也使用本表汇总。 2.分部分项工程、措施项目中暂估价中应填写材料、工程设备暂估价，其他项目中暂估价应填写专业工程暂估价。

## 表-08 措施项目汇总表【建筑工程】_3
表-08
措施项目汇总表
工程名称：建筑工程 |  |  | 第 1 页 共 1 页
序号 | 项目名称 | 金额(元)
|  | 合价 |  | 其中：暂估价
1 | 施工技术措施项目 | 191.46
2 | 施工组织措施项目 | 1240.69
2.1 | 其中：安全文明施工费 | 842.07
2.2 | 建设工程竣工档案编制费 | 25.18
措施项目费合计=1+2 |  | 1432.15

## 表-09 分部分项工程项目清单计价表【建筑工程】_3
表-09
分部分项工程项目清单计价表
工程名称：建筑工程 | [5 empty] | 第 1 页 共 12 页
序号 | 项目编码 | 项目名称 | 项目特征 | 计量单位 | 工程量 |  | 金额（元）
[7 empty] | 综合单价 | 合价 | 其中:暂估价
| A.5 | 混凝土及钢筋混凝土工程
1 | 010501001002 | 垫层 | [项目特征] 1.混凝土种类:商品混凝土 2.混凝土强度等级:C20 3.模板:综合考虑(包括但不限于组合钢模板、复合模板、木模板、定型钢模板、长线台钢拉模，以及砖地模、混凝土地模、砖胎模、铝模) [工作内容] 1.混凝土制作、运输、浇筑、振捣、养护 | m3 | 0.94 |  | 375.69 | 353.15
2 | 010501002002 | 带形基础 | [项目特征] 1.混凝土种类:商品砼 2.混凝土强度等级:C30 3.模板:综合考虑(包括但不限于组合钢模板、复合模板、木模板、定型钢模板、长线台钢拉模，以及砖地模、混凝土地模、砖胎模、铝模) [工作内容] 1.模板及支撑制作、安装、拆除、堆放、运输及清理模内杂物、刷隔离剂等 2.混凝土制作、运输、浇筑、振捣、养护 | m3 | 3.37 |  | 459.77 | 1549.42
本页小计 | [7 empty] | 1902.57
表-09
分部分项工程项目清单计价表
工程名称：建筑工程 | [5 empty] | 第 2 页 共 12 页
序号 | 项目编码 | 项目名称 | 项目特征 | 计量单位 | 工程量 |  | 金额（元）
[7 empty] | 综合单价 | 合价 | 其中:暂估价
3 | 010502002002 | 构造柱 | [项目特征] 1.混凝土种类:商品混凝土 2.混凝土强度等级:C30 3.模板:综合考虑(包括但不限于组合钢模板、复合模板、木模板、定型钢模板、长线台钢拉模，以及砖地模、混凝土地模、砖胎模、铝模) [工作内容] 1.混凝土制作、运输、浇筑、振捣、养护 | m3 | 0.92 |  | 796.58 | 732.85
4 | 010503004003 | 圈梁 | [项目特征] 1.混凝土种类:商品混凝土 2.混凝土强度等级:C30 3.模板:综合考虑(包括但不限于组合钢模板、复合模板、木模板、定型钢模板、长线台钢拉模，以及砖地模、混凝土地模、砖胎模、铝模) [工作内容] 1.混凝土制作、运输、浇筑、振捣、养护 | m3 | 0.65 |  | 636 | 413.4
5 | 010505001003 | 屋面板 | [项目特征] 1.混凝土种类:商品混凝土 2.混凝土强度等级:C30 3.模板:综合考虑(包括但不限于组合钢模板、复合模板、木模板、定型钢模板、长线台钢拉模，以及砖地模、混凝土地模、砖胎模、铝模) [工作内容] 1.混凝土制作、运输、浇筑、振捣、养护 | m3 | 0.66 |  | 707.73 | 467.1
本页小计 | [7 empty] | 1613.35
表-09
分部分项工程项目清单计价表
工程名称：建筑工程 | [5 empty] | 第 3 页 共 12 页
序号 | 项目编码 | 项目名称 | 项目特征 | 计量单位 | 工程量 |  | 金额（元）
[7 empty] | 综合单价 | 合价 | 其中:暂估价
6 | 010507007003 | 卫生间反坎 | [项目特征] 1.构件的类型:卫生间反坎 2.混凝土种类:商品混凝土 3.混凝土强度等级:C20 4.模板:综合考虑(包括但不限于组合钢模板、复合模板、木模板、定型钢模板、长线台钢拉模，以及砖地模、混凝土地模、砖胎模、铝模) [工作内容] 1.混凝土制作、运输、浇筑、振捣、养护 | m3 | 0.18 |  | 821.07 | 147.79
7 | 010507001001 | 散水 | [项目特征] 1.做法:详图集西南18J812,4/7散水 2.基层做法:素土夯实 3.面层厚度:100厚C15混凝土提浆抹面 4.变形缝填塞材料种类:密封膏嵌缝 [工作内容] 1.地基夯实 2.铺设垫层 3.模板及支撑制作、安装、拆除、堆放、运输及清理模内杂物、刷隔离剂等 4.混凝土制作、运输、浇筑、振捣、养护 5.变形缝填塞 | m2 | 2.64 |  | 48.04 | 126.83
本页小计 | [7 empty] | 274.62
表-09
分部分项工程项目清单计价表
工程名称：建筑工程 | [5 empty] | 第 4 页 共 12 页
序号 | 项目编码 | 项目名称 | 项目特征 | 计量单位 | 工程量 |  | 金额（元）
[7 empty] | 综合单价 | 合价 | 其中:暂估价
8 | 010507005001 | 压顶 | [项目特征] 1.混凝土种类:商品混凝土 2.混凝土强度等级:C20 3.模板:综合考虑(包括但不限于组合钢模板、复合模板、木模板、定型钢模板、长线台钢拉模，以及砖地模、混凝土地模、砖胎模、铝模) [工作内容] 1.模板及支架(撑)制作、安装、拆除、堆放、运输及清理模内杂物、刷隔离剂等 2.混凝土制作、运输、浇筑、振捣、养护 | m3 | 0.22 |  | 1387.58 | 305.27
9 | 010510003002 | 过梁 | [项目特征] 1.混凝土种类:商品混凝土 2.混凝土强度等级:C20 3.模板:综合考虑(包括但不限于组合钢模板、复合模板、木模板、定型钢模板、长线台钢拉模，以及砖地模、混凝土地模、砖胎模、铝模) [工作内容] 1.混凝土制作、运输、浇筑、振捣、养护 2.构件运输、安装 3.砂浆制作、运输 4.接头灌缝、养护 | m3 | 0.03 |  | 769.55 | 23.09
10 | 010515001002 | 现浇构件钢筋 | [项目特征] 1.钢筋种类、规格:φ10mm以内 [工作内容] 1.钢筋制作、运输 2.钢筋安装 3.焊接(绑扎) | t | 0.69 |  | 4305.05 | 2970.48
| A. | 金属结构工
本页小计 | [7 empty] | 3298.84
表-09
分部分项工程项目清单计价表
工程名称：建筑工程 | [5 empty] | 第 5 页 共 12 页
序号 | 项目编码 | 项目名称 | 项目特征 | 计量单位 | 工程量 |  | 金额（元）
[7 empty] | 综合单价 | 合价 | 其中:暂估价
| 6 | 程
1 | 010607005001 | 不同材质交接处钢丝网 | [项目特征] 1.材料品种、规格:厚0.8mm的9X25孔钢丝网 [工作内容] 1.铺贴 2.铆固 | m2 | 6.24 |  | 7.44 | 46.43
| A.8 | 门窗工程
1 | 010801001001 | 成品木质套装门 | [项目特征] 1.门代号及洞口尺寸:按设计 2.其它:含五金、把手、合页等 3.收边、收口及塞缝:包含一次及二次塞缝、收边收口、扫灰清扫等，满足设计及规范要求 [工作内容] 1.门安装 2.五金安装 | m2 | 1.89 |  | 319.99 | 604.78
2 | 010802001001 | 卫生间铝合金门 | [项目特征] 1.门框或扇外围尺寸:铝合金门 2.门框、扇材质:按设计 3.玻璃品种、厚度:按设计 4.收边、收口及塞缝:包含一次及二次塞缝、收边收口、扫灰清扫等，满足设计及规范要求 [工作内容] 1.门安装 2.五金安装 3.玻璃安装 | m2 | 1.68 |  | 306.1 | 514.25
本页小计 | [7 empty] | 1165.46
表-09
分部分项工程项目清单计价表
工程名称：建筑工程 | [5 empty] | 第 6 页 共 12 页
序号 | 项目编码 | 项目名称 | 项目特征 | 计量单位 | 工程量 |  | 金额（元）
[7 empty] | 综合单价 | 合价 | 其中:暂估价
3 | 010807001001 | 金属(塑钢、断桥)窗 | [项目特征] 1.窗代号及洞口尺寸:综合考虑 2.框、扇材质、玻璃:按设计 3.收边、收口及塞缝:包含一次及二次塞缝、收边收口、扫灰清扫等，满足设计及规范要求 [工作内容] 1.窗安装 2.五金、玻璃安装 | m2 | 3.15 |  | 333.91 | 1051.82
| A.9 | 屋面及防水工程
1 | 010901001001 | 屋面 | [项目特征] 1.基层:40mm厚C25细石混凝土（内配φ6.5单层钢丝网片） 2.找平层做法:15mm厚1:2.5水泥砂浆 3.防水层做法:2mm厚JS-II型改性沥青卷材（反坎至屋面女儿墙压顶） 4.隔离层:1.5mm厚高分子聚氨酯涂抹防水两道（分两边交叉涂刷） 5.找坡层:15mm厚1:2.5水泥砂浆 [工作内容] 1.砂浆制作、运输、摊铺、养护 2.防水 3.隔离 4.找坡 5.保护层 6.安瓦、作瓦脊 | m2 | 6.44 |  | 133.49 | 859.68
| A.11 | 楼地面装饰工程
本页小计 | [7 empty] | 1911.5
表-09
分部分项工程项目清单计价表
工程名称：建筑工程 | [5 empty] | 第 7 页 共 12 页
序号 | 项目编码 | 项目名称 | 项目特征 | 计量单位 | 工程量 |  | 金额（元）
[7 empty] | 综合单价 | 合价 | 其中:暂估价
1 | 011101001001 | 水泥砂浆找平层 | [项目特征] 1.找平层厚度、砂浆配合比:15mm厚1:2.5水泥砂浆 2.素水泥浆遍数:素水泥浆抹光 [工作内容] 1.基层清理 2.抹找平层 3.材料运输 | m2 | 5.98 |  | 18.58 | 111.11
2 | 011101003001 | 楼地面垫层 | [项目特征] 1.垫层厚度、混凝土强度等级:100厚C20混凝土垫层 [工作内容] 1.基层清理 2.铺设 3.材料运输 | m2 | 5.98 |  | 28.6 | 171.03
3 | 011102003002 | 300x300 耐磨防滑地面砖 | [项目特征] 1.结合层厚度、砂浆配合比:30mm厚1：3干硬性水泥砂浆结合层 2.面层材料品种、规格、颜色:300x300 耐磨防滑地面砖 3.嵌缝材料种类:水泥浆擦缝 [工作内容] 1.基层清理 2.面层铺设、磨边 3.嵌缝 4.刷防护材料 5.酸洗、打蜡 6.材料运输 | m2 | 2.99 |  | 67.71 | 202.45
本页小计 | [7 empty] | 484.59
表-09
分部分项工程项目清单计价表
工程名称：建筑工程 | [5 empty] | 第 8 页 共 12 页
序号 | 项目编码 | 项目名称 | 项目特征 | 计量单位 | 工程量 |  | 金额（元）
[7 empty] | 综合单价 | 合价 | 其中:暂估价
4 | 011102003003 | 600x600 耐磨防滑地面砖 | [项目特征] 1.结合层厚度、砂浆配合比:30mm厚1：3干硬性水泥砂浆结合层 2.面层材料品种、规格、颜色:600x600 耐磨防滑地面砖 3.嵌缝材料种类:水泥浆擦缝 [工作内容] 1.基层清理 2.面层铺设、磨边 3.嵌缝 4.刷防护材料 5.酸洗、打蜡 6.材料运输 | m2 | 2.99 |  | 70.92 | 212.05
5 | 010904002001 | 楼(地)面涂膜防水 | [项目特征] 1.防水膜品种:1.5mm高分子聚氨酯涂抹防水两道 [工作内容] 1.基层处理 2.刷基层处理剂 3.铺布、喷涂防水层 | m2 | 2.99 |  | 20.17 | 60.31
| A.12 | 墙、柱面装饰与隔断、幕墙工程
1 | 010903002001 | 墙面涂膜防水 | [项目特征] 1.防水膜品种:1.5mm高分子聚氨酯涂抹防水 1.5高 2.涂膜厚度、遍数:2遍 [工作内容] 1.基层处理 2.刷基层处理剂 3.铺布、喷涂防水层 | m2 | 9.28 |  | 23.17 | 215.02
本页小计 | [7 empty] | 487.38
表-09
分部分项工程项目清单计价表
工程名称：建筑工程 | [5 empty] | 第 9 页 共 12 页
序号 | 项目编码 | 项目名称 | 项目特征 | 计量单位 | 工程量 |  | 金额（元）
[7 empty] | 综合单价 | 合价 | 其中:暂估价
2 | 011204003002 | 300X600mm 瓷砖墙面 | [项目特征] 1.安装方式:10厚1:2水泥砂浆粘结 2.面层材料品种、规格、颜色:300X600mm瓷砖 3.缝宽、嵌缝材料种类:白水泥擦缝 [工作内容] 1.基层清理 2.砂浆制作、运输 3.粘结层铺贴 4.面层安装 5.嵌缝 6.刷防护材料 7.磨光、酸洗、打蜡 | m2 | 9.28 |  | 84.58 | 784.9
| A.14 | 油漆、涂料、裱糊工程
1 | 011406001005 | 无机涂料外墙面 | [项目特征] 1.做法:1、12厚1:2.5水泥砂浆打底，两次成活 2、扫毛或划出纹道 3、12mm厚聚合物水泥砂浆找平 详外立面 4、1.2mm厚高分子聚氨酯涂抹防水一道（分三遍涂刷） 5、6mm厚1:2.5水泥砂浆界面层 6、N型外墙腻子两遍 7、涂（喷）外墙无机涂料（一底两面） 8、喷甲基硅醇钠憎水剂 [工作内容] 1.基层清理 2.抹灰找平 3.防水 4.刮腻子 5.刷防护材料、油漆 | m2 | 25.13 |  | 101.34 | 2546.67
本页小计 | [7 empty] | 3331.57
表-09
分部分项工程项目清单计价表
工程名称：建筑工程 | [5 empty] | 第 10 页 共 12 页
序号 | 项目编码 | 项目名称 | 项目特征 | 计量单位 | 工程量 |  | 金额（元）
[7 empty] | 综合单价 | 合价 | 其中:暂估价
2 | 011407001001 | 压光涂料墙面（内墙面） | [项目特征] 1.做法:1、7厚1:3水泥砂浆打底扫毛 2、6厚1:3水泥砂浆垫层找平 3、5厚1:2.5水泥砂浆罩面压光 4、满刮腻子二道砂磨平 5、喷刷无机涂料2遍 [工作内容] 1.基层清理 2.抹灰找平 3.刮腻子 4.刷、喷涂料 | m2 | 22.45 |  | 42.96 | 964.45
砌筑工程
1 | 010401003001 | 烧结页岩多孔砖 | [项目特征] 1.砖品种、规格、强度等级:烧结页岩多孔砖墙 2.砂浆强度等级、配合比:M5.0混合砂浆砌筑 3.其他说明:包含砌体加筋 [工作内容] 1.砂浆制作、运输 2.砌砖 3.刮缝 4.材料运输 | m3 | 4.37 |  | 476.83 | 2083.75
其它工程
1 | 040501004002 | PVC 110管 | [项目特征] 1.材质及规格:DN200 HPDE波纹管 [工作内容] 1.垫层、基础铺筑及养护 2.模板制作、安装、拆除 3.混凝土拌和、运输、浇筑、养护 4.管道铺设 5.管道检验及试验 | m | 10 |  | 23.73 | 237.3
本页小计 | [7 empty] | 3285.5
表-09
分部分项工程项目清单计价表
工程名称：建筑工程 | [5 empty] | 第 11 页 共 12 页
序号 | 项目编码 | 项目名称 | 项目特征 | 计量单位 | 工程量 |  | 金额（元）
[7 empty] | 综合单价 | 合价 | 其中:暂估价
2 | 010507006001 | 化粪池 | [项目特征] 1.尺寸:详设计 2.土石类别:综合考虑 3.素土夯实 4.垫层材料及厚度:100厚C20混凝土垫层 5.砌体材质、厚度:120mm页岩实心砖 6.防水、抗渗要求:30厚1：2.5防水砂浆 7.盖板等级、厚度:60mmC25混凝土 8.钢筋种类:按设计综合考虑 9.其它:详见设计 [工作内容] 1.土石方开挖 2.模板及支架(撑)制作、安装、拆除、堆放、运输及清理模内杂物、刷隔离剂等 3.混凝土制作、运输、浇筑、振捣、养护 4.砌筑 5.抹灰 6.盖板 | 座 | 1 |  | 1460.75 | 1460.75
3 | 031001001001 | 镀锌钢管 DN110 | [项目特征] 1.安装部位:室外 2.规格、压力等级:3mm 厚DN110镀锌钢管 [工作内容] 1.管道安装 2.管件制作、安装 3.压力试验 4.吹扫、冲洗 5.警示带铺设 | m | 10 |  | 83.83 | 838.3
本页小计 | [7 empty] | 2299.05
表-09
分部分项工程项目清单计价表
工程名称：建筑工程 | [5 empty] | 第 12 页 共 12 页
序号 | 项目编码 | 项目名称 | 项目特征 | 计量单位 | 工程量 |  | 金额（元）
[7 empty] | 综合单价 | 合价 | 其中:暂估价
4 | 011615001001 | 开门洞 | [项目特征] 1.部位:综合考虑 2.洞尺寸:综合考虑 3.场内运距:综合考虑 [工作内容] 1.拆除 2.控制扬尘 3.清理 4.场内运输 | 个 | 1 |  | 99.87 | 99.87
5 | 030701003001 | 空调拆装 | [项目特征] 1.名称:移动空调 2.型号:综合考虑 [工作内容] 1.本体移动 | 台 | 1 |  | 180 | 180
6 | 030404017001 | 移动弱电箱及配套线路 | [工作内容] 1.本体安装 2.基础型钢制作、安装 3.焊、压接线端子 4.补刷(喷)油漆 5.接地 | 台 | 1 |  | 135 | 135
7 | 030404017002 | 移动强电箱及配套线路 | [工作内容] 1.本体安装 2.基础型钢制作、安装 3.焊、压接线端子 4.补刷(喷)油漆 5.接地 | 台 | 1 |  | 135 | 135
本页小计 | [7 empty] | 549.87
合 计 | [7 empty] | 20604.3

## 表-09 施工技术措施项目清单计价表【建筑工程】_3
表-09
施工技术措施项目清单计价表
工程名称：建筑工程 | [5 empty] | 第 1 页 共 1 页
序号 | 项目编码 | 项目名称 | 项目特征 | 计量单位 | 工程量 |  | 金额（元）
[7 empty] | 综合单价 | 合价 | 其中:暂估价
| 一 | 施工技术措施项目 | [5 empty] | 191.46
1 | 011701001001 | 综合脚手架 | [项目特征] 1.建筑结构形式:砖混 2.檐口高度:6m以内 [工作内容] 1.场内、场外材料搬运 2.搭、拆脚手架、斜道、上料平台 3.安全网的铺设 4.选择附墙点与主体连接 5.测试电动装置、安全锁等 6.拆除脚手架后材料的堆放 | m2 | 8.64 |  | 22.16 | 191.46
本页小计 | [7 empty] | 191.46
合 计 | [7 empty] | 191.46

## 表-10 施工组织措施项目清单计价表【建筑工程】_3
表-10
施工组织措施项目清单计价表
工程名称：建筑工程 | [6 empty] | 第 1 页 共 2 页
序号 | 项目编码 | 项目名称 | 计算 基础 | 费率 (%) | 金额 (元) | 调整 费率 (%) |  | 调整后 金额 (元) | 备注
1 | 011707B16001 | 组织措施费 | (分部分项人工费+分部分项机械费+技术措施人工费+技术措施机械费-机械（爆破）土石方人工费-机械（爆破）土石方机械费-机械（爆破）土石方人工费-机械（爆破）土石方机械费-人工土石方人工费-人工土石方技术措施人工费-人工土石方机械费-人工土石方技术措施机械费)+(机械（爆破）土石方人工费+机械（爆破）土石方机械费+机械（爆破）土石方人工费+机械（爆破）土石方机械费)*0.048/费率+(人工土石方人工费+人工土石方技术措施人工费)*0.0222/费率 | 6.2 | 373.44
2 | 011707001001 | 安全文明施工费 | 税前合计 | 3.86 | 842.07
3 | 011707B15001 | 建设工程竣工档案编制费 | (分部分项人工费+分部分项机械费+技术措施人工费+技术措施机械费-机械（爆破）土石方人工费-机械（爆破）土石方机械费-机械（爆破）土石方人工费-机械（爆破）土石方机械费-人工土石方人工费-人工土石方技术措施人工费-人工土石方机械费-人工土石方技术措施机械费)+(机械（爆破）土石方人工费+机械（爆 | 0.42 | 25.18
注：1.计算基础和费用标准按本市有关费用定额或文件执行。 2.根据施工方案计算的措施费，可不填写“计算基础”和“费率”的数值，只填写“金额”数值，但应在备注栏说明施工 方案出处或计算方法。
表-10
施工组织措施项目清单计价表
工程名称：建筑工程 | [6 empty] | 第 2 页 共 2 页
序号 | 项目编码 | 项目名称 | 计算 基础 | 费率 (%) | 金额 (元) | 调整 费率 (%) |  | 调整后 金额 (元) | 备注
破）土石方机械费+机械（爆破）土石方人工费+机械（爆破）土石方机械费)*0.002/费率+(人工土石方人工费+人工土石方技术措施人工费)*0.0019/费率
合 计 |  |  |  |  | 1240.69

## 表-11 其他项目清单计价汇总表【建筑工程】_3
表-11
其他项目清单计价汇总表
工程名称：建筑工程 |  |  |  | 第 1 页 共 1 页
序号 | 项目名称 | 计量单位 | 金额(元) |  | 备注
1 | 暂列金额 | 项 |  |  | 明细详见 表-11-1
2 | 暂估价 | 项
2.1 | 材料(工程设备)暂估价 | 项 | -- |  | 明细详见 表-11-2
2.2 | 专业工程暂估价 | 项 |  |  | 明细详见 表-11-3
3 | 计日工 | 项 |  |  | 明细详见 表-11-4
4 | 总承包服务费 | 项 |  |  | 明细详见 表-11-5
5 | 索赔与现场签证 | 项 |  |  | 明细详见 表-11-6
合 计 |  |  | 0
注：材料、设备暂估单价进入清单项目综合单价，此处不汇总。

## 表-12 规费、税金项目计价表【建筑工程】_3
表-12
规费、税金项目计价表
工程名称：建筑工程 |  |  |  | 第 1 页 共 1 页
序号 | 项目名称 | 计算基础 | 费率(%) |  | 金额（元）
1 | 规费 | 专业工程规费（人+机）+机械（爆破）土石方规费（人+机）*0.072/费率+人工土石方规费（人）*0.082/费率 | 10.32 |  | 620.86
2 | 税金 | 2.1 + 2.2 + 2.3 |  |  | 2283.86
2.1 | 增值税 | 分部分项工程费+措施项目费+其他项目费+规费-甲供材料费 | 9 |  | 2039.16
2.2 | 附加税 | 增值税 | 12 |  | 244.7
2.3 | 环境保护税 | 按实计算
合计 |  |  |  |  | 2904.72

## 封-2 招标控制价【给排水工程】_3
封-2 | 给排水工程 | [5 empty] | 工程
招标控制价
招标控制价 |  | (小写): | 1,169.95
|  | (大写): | 壹仟壹佰陆拾玖元玖角伍分
其中:安全文明施工费(小写): |  |  |  | 56.89
(大写): |  |  |  | 伍拾陆元捌角玖分
招 标 人： |  |  |  |  | 工程造价 咨 询 人：
|  |  | (单位盖章) |  |  | (单位资质专用章)
法定代理人 或其授权人： |  |  |  |  | 法定代理人 或其授权人：
|  |  | (签字或盖章) |  |  | (签字或盖章)
编 制 人： |  |  |  |  | 复 核 人：
|  |  | (造价人员签字盖专用章) |  |  | (造价工程师签字盖专用章)
时间： 年 月 日

## 表-04 单位工程招标控制价汇总表【给排水工程】_3
表-04
单位工程招标控制价汇总表
工程名称：给排水工程 |  |  | 第 1 页 共 1 页
序号 | 汇总内容 | 金额(元) |  | 其中：暂估价(元)
1 | 分部分项工程费 | 920
1.1 | C安装工程 | 920
2 | 措施项目费 | 94.24
2.1 | 其中：安全文明施工费 | 56.89
3 | 其他项目费
4 | 规费 | 48.58 |  | －
5 | 税金 | 107.13 |  | －
投标报价合计=1+2+3+4+5 |  | 1,169.95
注：1.本表适用于单位工程招标控制价或投标报价的汇总，如无单位工程划分，单项工程也使用本表汇总。 2.分部分项工程、措施项目中暂估价中应填写材料、工程设备暂估价，其他项目中暂估价应填写专业工程暂估价。

## 表-08 措施项目汇总表【给排水工程】_3
表-08
措施项目汇总表
工程名称：给排水工程 |  |  | 第 1 页 共 1 页
序号 | 项目名称 | 金额(元)
|  | 合价 |  | 其中：暂估价
1 | 施工技术措施项目
2 | 施工组织措施项目 | 94.24
2.1 | 其中：安全文明施工费 | 56.89
2.2 | 建设工程竣工档案编制费 | 5.45
措施项目费合计=1+2 |  | 94.24

## 表-09 分部分项工程项目清单计价表【给排水工程】_3
表-09
分部分项工程项目清单计价表
工程名称：给排水工程 | [5 empty] | 第 1 页 共 3 页
序号 | 项目编码 | 项目名称 | 项目特征 | 计量单位 | 工程量 |  | 金额（元）
[7 empty] | 综合单价 | 合价 | 其中:暂估价
| C | 安装工程
1 | 031001006001 | PPR DN15 | [项目特征] 1.介质:给水 2.材质、规格:PPR DN15 3.连接形式:热熔 [工作内容] 1.管道安装 2.管件安装 3.塑料卡固定 4.阻火圈安装 5.压力试验 6.吹扫、冲洗 7.警示带铺设 | m | 8.95 |  | 15.11 | 135.23
2 | 031001006002 | PPR DN20 | [项目特征] 1.介质:给水 2.材质、规格:PPR DN20 3.连接形式:热熔 [工作内容] 1.管道安装 2.管件安装 3.塑料卡固定 4.阻火圈安装 5.压力试验 6.吹扫、冲洗 7.警示带铺设 | m | 4.23 |  | 15.64 | 66.16
本页小计 | [7 empty] | 201.39
表-09
分部分项工程项目清单计价表
工程名称：给排水工程 | [5 empty] | 第 2 页 共 3 页
序号 | 项目编码 | 项目名称 | 项目特征 | 计量单位 | 工程量 |  | 金额（元）
[7 empty] | 综合单价 | 合价 | 其中:暂估价
3 | 031001006003 | PVC DN50管 | [项目特征] 1.介质:排水 2.材质、规格:PVC DN50管 [工作内容] 1.管道安装 2.管件安装 3.塑料卡固定 4.阻火圈安装 5.压力试验 6.吹扫、冲洗 7.警示带铺设 | m | 6.74 |  | 21.04 | 141.81
4 | 031001006004 | PVC DN100管 | [项目特征] 1.介质:排水 2.材质、规格:PVC DN100管 [工作内容] 1.管道安装 2.管件安装 3.塑料卡固定 4.阻火圈安装 5.压力试验 6.吹扫、冲洗 7.警示带铺设 | m | 2 |  | 38.73 | 77.46
5 | 031004014001 | 地漏 | [项目特征] 1.材质:铝合金 2.型号、规格:DN50 [工作内容] 1.安装 | 个 | 1 |  | 33.55 | 33.55
本页小计 | [7 empty] | 252.82
表-09
分部分项工程项目清单计价表
工程名称：给排水工程 | [5 empty] | 第 3 页 共 3 页
序号 | 项目编码 | 项目名称 | 项目特征 | 计量单位 | 工程量 |  | 金额（元）
[7 empty] | 综合单价 | 合价 | 其中:暂估价
6 | 031004003001 | 洗脸盆 | [项目特征] 1.材质:洗脸盆 2.规格、类型:陶瓷 3.附件名称、数量:含角阀、水龙头、支架等 [工作内容] 1.器具安装 2.附件安装 | 组 | 1 |  | 199.47 | 199.47
7 | 031004006001 | 蹲便器 | [项目特征] 1.材质:陶瓷 2.附件名称、数量:含截止阀等 [工作内容] 1.器具安装 2.附件安装 | 组 | 1 |  | 233.83 | 233.83
8 | 030703005001 | 截止阀 | [项目特征] 1.名称:截止阀 2.规格:DN20 [工作内容] 1.阀体安装 | 个 | 1 |  | 32.49 | 32.49
本页小计 | [7 empty] | 465.79
合 计 | [7 empty] | 920

## 表-09 施工技术措施项目清单计价表【给排水工程】_3
表-09
施工技术措施项目清单计价表
工程名称：给排水工程 | [5 empty] | 第 1 页 共 1 页
序号 | 项目编码 | 项目名称 | 项目特征 | 计量单位 | 工程量 |  | 金额（元）
[7 empty] | 综合单价 | 合价 | 其中:暂估价
| 一 | 施工技术措施项目
本页小计
合 计

## 表-10 施工组织措施项目清单计价表【给排水工程】_3
表-10
施工组织措施项目清单计价表
工程名称：给排水工程 | [6 empty] | 第 1 页 共 1 页
序号 | 项目编码 | 项目名称 | 计算 基础 | 费率 (%) | 金额 (元) | 调整 费率 (%) |  | 调整后 金额 (元) | 备注
1 | 031302B02001 | 组织措施费 | (分部分项人工费+技术措施人工费-机械（爆破）土石方人工费-机械（爆破）土石方人工费-人工土石方人工费-人工土石方技术措施人工费)+(机械（爆破）土石方人工费+机械（爆破）土石方机械费+机械（爆破）土石方人工费+机械（爆破）土石方机械费)*0.048/费率+(人工土石方人工费+人工土石方技术措施人工费)*0.0222/费率 | 11.82 | 31.9
2 | 031302001001 | 安全文明施工费 | 分部分项人工费+人工价差_预算+技术措施人工费+技术措施人工价差_预算 | 19.23 | 56.89
3 | 031302B03001 | 建设工程竣工档案编制费 | (分部分项人工费+技术措施人工费-机械（爆破）土石方人工费-机械（爆破）土石方人工费-人工土石方人工费-人工土石方技术措施人工费)+(机械（爆破）土石方人工费+机械（爆破）土石方机械费+机械（爆破）土石方人工费+机械（爆破）土石方机械费)*0.002/费率+(人工土石方人工费+人工土石方技术措施人工费)*0.0019/费率 | 2.02 | 5.45
合 计 |  |  |  |  | 94.24
注：1.计算基础和费用标准按本市有关费用定额或文件执行。 2.根据施工方案计算的措施费，可不填写“计算基础”和“费率”的数值，只填写“金额”数值，但应在备注栏说明施工 方案出处或计算方法。

## 表-11 其他项目清单计价汇总表【给排水工程】_3
表-11
其他项目清单计价汇总表
工程名称：给排水工程 |  |  |  | 第 1 页 共 1 页
序号 | 项目名称 | 计量单位 | 金额(元) |  | 备注
1 | 暂列金额 | 项 |  |  | 明细详见 表-11-1
2 | 暂估价 | 项
2.1 | 材料(工程设备)暂估价 | 项 | -- |  | 明细详见 表-11-2
2.2 | 专业工程暂估价 | 项 |  |  | 明细详见 表-11-3
3 | 计日工 | 项 |  |  | 明细详见 表-11-4
4 | 总承包服务费 | 项 |  |  | 明细详见 表-11-5
5 | 索赔与现场签证 | 项 |  |  | 明细详见 表-11-6
合 计 |  |  | 0
注：材料、设备暂估单价进入清单项目综合单价，此处不汇总。

## 表-12 规费、税金项目计价表【给排水工程】_3
表-12
规费、税金项目计价表
工程名称：给排水工程 |  |  |  | 第 1 页 共 1 页
序号 | 项目名称 | 计算基础 | 费率(%) |  | 金额（元）
1 | 规费 | 专业工程规费（人）+机械（爆破）土石方规费（人+机）*0.072/费率+人工土石方规费（人）*0.082/费率 | 18 |  | 48.58
2 | 税金 | 2.1 + 2.2 + 2.3 |  |  | 107.13
2.1 | 增值税 | 分部分项工程费+措施项目费+其他项目费+规费-甲供材料费 | 9 |  | 95.65
2.2 | 附加税 | 增值税 | 12 |  | 11.48
2.3 | 环境保护税 | 按实计算
合计 |  |  |  |  | 155.71

## 封-2 招标控制价【电气工程】_3
封-2 | 电气工程 | [5 empty] | 工程
招标控制价
招标控制价 |  | (小写): | 1,942.40
|  | (大写): | 壹仟玖佰肆拾贰元肆角
其中:安全文明施工费(小写): |  |  |  | 84.03
(大写): |  |  |  | 捌拾肆元零叁分
招 标 人： |  |  |  |  | 工程造价 咨 询 人：
|  |  | (单位盖章) |  |  | (单位资质专用章)
法定代理人 或其授权人： |  |  |  |  | 法定代理人 或其授权人：
|  |  | (签字或盖章) |  |  | (签字或盖章)
编 制 人： |  |  |  |  | 复 核 人：
|  |  | (造价人员签字盖专用章) |  |  | (造价工程师签字盖专用章)
时间： 年 月 日

## 表-04 单位工程招标控制价汇总表【电气工程】_3
表-04
单位工程招标控制价汇总表
工程名称：电气工程 |  |  | 第 1 页 共 1 页
序号 | 汇总内容 | 金额(元) |  | 其中：暂估价(元)
1 | 分部分项工程费 | 1510.41
1.1 | C安装工程 | 1510.41
2 | 措施项目费 | 181.07
2.1 | 其中：安全文明施工费 | 84.03
3 | 其他项目费
4 | 规费 | 73.05 |  | －
5 | 税金 | 177.87 |  | －
投标报价合计=1+2+3+4+5 |  | 1,942.40
注：1.本表适用于单位工程招标控制价或投标报价的汇总，如无单位工程划分，单项工程也使用本表汇总。 2.分部分项工程、措施项目中暂估价中应填写材料、工程设备暂估价，其他项目中暂估价应填写专业工程暂估价。

## 表-08 措施项目汇总表【电气工程】_3
表-08
措施项目汇总表
工程名称：电气工程 |  |  | 第 1 页 共 1 页
序号 | 项目名称 | 金额(元)
|  | 合价 |  | 其中：暂估价
1 | 施工技术措施项目 | 22.66
2 | 施工组织措施项目 | 158.41
2.1 | 其中：安全文明施工费 | 84.03
2.2 | 建设工程竣工档案编制费 | 7.87
措施项目费合计=1+2 |  | 181.07

## 表-09 分部分项工程项目清单计价表【电气工程】_3
表-09
分部分项工程项目清单计价表
工程名称：电气工程 | [5 empty] | 第 1 页 共 4 页
序号 | 项目编码 | 项目名称 | 项目特征 | 计量单位 | 工程量 |  | 金额（元）
[7 empty] | 综合单价 | 合价 | 其中:暂估价
| C | 安装工程
1 | 030404017001 | 配电箱ALI | [项目特征] 1.名称:配电箱ALI 2.型号、规格:Pe=3kW 300*400*150mm 3.其余:详设计 [工作内容] 1.本体安装 2.焊、压接线端子 3.补刷(喷)油漆 4.接地 | 台 | 1 |  | 492.17 | 492.17
2 | 030411001005 | 配管 PC20管 | [项目特征] 1.名称:配管 2.材质、规格: PC20管 3.敷设方式:按设计 [工作内容] 1.电线管路敷设 2.钢索架设(拉紧装置安装) 3.接地 | m | 18.41 |  | 8.84 | 162.74
3 | 030411004002 | 配线 ZB-BV-2.5mm2 | [项目特征] 1.名称:配线 2.配线形式:管内穿线 3.型号:ZB-BV-2.5mm2 4.材质:铜芯 [工作内容] 1.配线 2.钢索架设(拉紧装置安装) 3.支持体(夹板、绝缘子、槽板等)安装 | m | 35.13 |  | 2.84 | 99.77
本页小计 | [7 empty] | 754.68
表-09
分部分项工程项目清单计价表
工程名称：电气工程 | [5 empty] | 第 2 页 共 4 页
序号 | 项目编码 | 项目名称 | 项目特征 | 计量单位 | 工程量 |  | 金额（元）
[7 empty] | 综合单价 | 合价 | 其中:暂估价
4 | 030411004003 | 配线 ZB-BV-4mm2 | [项目特征] 1.名称:配线 2.配线形式:管内穿线 3.型号:ZB-BV-4mm2 4.材质:铜芯 [工作内容] 1.配线 2.钢索架设(拉紧装置安装) 3.支持体(夹板、绝缘子、槽板等)安装 | m | 25.33 |  | 3.6 | 91.19
5 | 030411006002 | 接线盒 | [项目特征] 1.名称:接线盒 2.规格:86型 [工作内容] 1.本体安装 | 个 | 7 |  | 6.04 | 42.28
6 | 030108003002 | 换气扇 | [项目特征] 1.名称:换气扇 2.规格:300*300 塑料 [工作内容] 1.本体安装 2.拆装检查 3.减振台座制作、安装 4.二次灌浆 5.单机试运转 6.补刷(喷)油漆 | 台 | 1 |  | 143.49 | 143.49
7 | 030404034003 | 暗装双极开关 | [项目特征] 1.名称:暗装双极开关 2.规格:220V,10A 3.安装方式:距地1.3米暗装 [工作内容] 1.本体安装 2.接线 | 个 | 1 |  | 26.66 | 26.66
本页小计 | [7 empty] | 303.62
表-09
分部分项工程项目清单计价表
工程名称：电气工程 | [5 empty] | 第 3 页 共 4 页
序号 | 项目编码 | 项目名称 | 项目特征 | 计量单位 | 工程量 |  | 金额（元）
[7 empty] | 综合单价 | 合价 | 其中:暂估价
8 | 030404034004 | 暗装单极开关 | [项目特征] 1.名称:暗装单极开关 2.规格:220V,10A 3.安装方式:距地1.3米暗装 [工作内容] 1.本体安装 2.接线 | 个 | 1 |  | 23.64 | 23.64
9 | 030412005002 | LED单管荧光灯 | [项目特征] 1.名称:LED单管荧光灯 2.规格:220V,1×28W [工作内容] 1.本体安装 | 套 | 1 |  | 59.92 | 59.92
10 | 030412001002 | LED节能吸顶灯(防水型) | [项目特征] 1.名称:LED节能吸顶灯(防水型) 2.规格:220V,1×25W，IP54 [工作内容] 1.本体安装 | 套 | 1 |  | 77.4 | 77.4
11 | 030404035003 | 2+3极单项插座（安全型） | [项目特征] 1.名称:2+3极单项插座（安全型） 2.规格:5孔10A，安全型 3.安装方式:底边距地0.4米暗装 [工作内容] 1.本体安装 2.接线 | 个 | 1 |  | 22.97 | 22.97
12 | 030404035004 | 热水器插座(安全型) | [项目特征] 1.名称:热水器插座(安全型) 2.规格:3孔16A，安全型 3.安装方式:按设计 [工作内容] 1.本体安装 2.接线 | 个 | 1 |  | 28.86 | 28.86
本页小计 | [7 empty] | 212.79
表-09
分部分项工程项目清单计价表
工程名称：电气工程 | [5 empty] | 第 4 页 共 4 页
序号 | 项目编码 | 项目名称 | 项目特征 | 计量单位 | 工程量 |  | 金额（元）
[7 empty] | 综合单价 | 合价 | 其中:暂估价
13 | 030404032002 | 局部等电位接地端子箱LEB | [项目特征] 1.名称:端子箱 MLB 2.型号:详设计 3.规格:详设计 4.安装部位:底距地0.5米 [工作内容] 1.本体安装 2.焊、压接线端子 3.接线 | 台 | 1 |  | 126.27 | 126.27
14 | 030906003001 | 剔堵槽、沟及恢复 | [项目特征] 1.名称:剔堵槽、沟及恢复 2.规格:综合考虑 3.填充(恢复)方式:满足设计及规范要求 [工作内容] 1.剔槽 2.恢复 | m | 7.9 |  | 14.31 | 113.05
本页小计 | [7 empty] | 239.32
合 计 | [7 empty] | 1510.41

## 表-09 施工技术措施项目清单计价表【电气工程】_3
表-09
施工技术措施项目清单计价表
工程名称：电气工程 | [5 empty] | 第 1 页 共 1 页
序号 | 项目编码 | 项目名称 | 项目特征 | 计量单位 | 工程量 |  | 金额（元）
[7 empty] | 综合单价 | 合价 | 其中:暂估价
| 一 | 施工技术措施项目 | [5 empty] | 22.66
1 | 031301017001 | 脚手架搭拆 | [项目特征] 1.搭设方式:综合考虑 2.搭设高度:综合考虑 3.脚手架材质:综合考虑 [工作内容] 1.场内、场外材料搬运 2.搭、拆脚手架 3.拆除脚手架后材料的堆放 | 项 | 1 |  | 22.66 | 22.66
本页小计 | [7 empty] | 22.66
合 计 | [7 empty] | 22.66

## 表-10 施工组织措施项目清单计价表【电气工程】_3
表-10
施工组织措施项目清单计价表
工程名称：电气工程 | [6 empty] | 第 1 页 共 1 页
序号 | 项目编码 | 项目名称 | 计算 基础 | 费率 (%) | 金额 (元) | 调整 费率 (%) |  | 调整后 金额 (元) | 备注
1 | 031302B02001 | 组织措施费 | (分部分项人工费+技术措施人工费-机械（爆破）土石方人工费-机械（爆破）土石方人工费-人工土石方人工费-人工土石方技术措施人工费)+(机械（爆破）土石方人工费+机械（爆破）土石方机械费+机械（爆破）土石方人工费+机械（爆破）土石方机械费)*0.048/费率+(人工土石方人工费+人工土石方技术措施人工费)*0.0222/费率 | 16.39 | 66.51
2 | 031302001001 | 安全文明施工费 | 分部分项人工费+人工价差_预算+技术措施人工费+技术措施人工价差_预算 | 19.23 | 84.03
3 | 031302B03001 | 建设工程竣工档案编制费 | (分部分项人工费+技术措施人工费-机械（爆破）土石方人工费-机械（爆破）土石方人工费-人工土石方人工费-人工土石方技术措施人工费)+(机械（爆破）土石方人工费+机械（爆破）土石方机械费+机械（爆破）土石方人工费+机械（爆破）土石方机械费)*0.002/费率+(人工土石方人工费+人工土石方技术措施人工费)*0.0019/费率 | 1.94 | 7.87
合 计 |  |  |  |  | 158.41
注：1.计算基础和费用标准按本市有关费用定额或文件执行。 2.根据施工方案计算的措施费，可不填写“计算基础”和“费率”的数值，只填写“金额”数值，但应在备注栏说明施工 方案出处或计算方法。

## 表-11 其他项目清单计价汇总表【电气工程】_3
表-11
其他项目清单计价汇总表
工程名称：电气工程 |  |  |  | 第 1 页 共 1 页
序号 | 项目名称 | 计量单位 | 金额(元) |  | 备注
1 | 暂列金额 | 项 |  |  | 明细详见 表-11-1
2 | 暂估价 | 项
2.1 | 材料(工程设备)暂估价 | 项 | -- |  | 明细详见 表-11-2
2.2 | 专业工程暂估价 | 项 |  |  | 明细详见 表-11-3
3 | 计日工 | 项 |  |  | 明细详见 表-11-4
4 | 总承包服务费 | 项 |  |  | 明细详见 表-11-5
5 | 索赔与现场签证 | 项 |  |  | 明细详见 表-11-6
合 计 |  |  | 0
注：材料、设备暂估单价进入清单项目综合单价，此处不汇总。

## 表-12 规费、税金项目计价表【电气工程】_3
表-12
规费、税金项目计价表
工程名称：电气工程 |  |  |  | 第 1 页 共 1 页
序号 | 项目名称 | 计算基础 | 费率(%) |  | 金额（元）
1 | 规费 | 专业工程规费（人）+机械（爆破）土石方规费（人+机）*0.072/费率+人工土石方规费（人）*0.082/费率 | 18 |  | 73.05
2 | 税金 | 2.1 + 2.2 + 2.3 |  |  | 177.87
2.1 | 增值税 | 分部分项工程费+措施项目费+其他项目费+规费-甲供材料费 | 9 |  | 158.81
2.2 | 附加税 | 增值税 | 12 |  | 19.06
2.3 | 环境保护税 | 按实计算
合计 |  |  |  |  | 250.92