## 【5.4】投标报价汇总表(2位小数)
投标报价汇总表
标段：石兴村13社欧瑞禄院子
序 号 | 章 次 | 科 目 名 称 | 金额(元)
1 | 100 | 清单 第100章 总则 | 335.51
2 | 200 | 清单 第200章 路基 | 872.30
3 | 300 | 清单 第300章 路面 | 16878.29
4 | 600 | 清单 第600章 交通安全设施及预埋管线 | 19.00
5 | 第100章至700章清单合计 |  | 18105.10
6 | 已包含在清单合计中的材料、工程设备、专业工程暂估价合计
7 | 清单合计减去材料、工程设备、专业工程暂估价 合计(即5-6)=7 |  | 18105.10
8 | 计日工合计
9 | 暂列金额(不含计日工总额)
10 | 投标报价(5+8+9)=10 |  | 18105.10

## 【5.1】工程量清单表(2位小数)
工程量清单表
标段: 石兴村13社欧瑞禄院子 |  |  |  | 货币单位: 人民币 元
清单 第100章 总则
子目号 | 子 目 名 称 | 单位 | 数量 | 单价 | 合价
101 | 通则
101-1 | 保险费
-a | 按合同条款规定，提供建筑工程一切险及第三者责任险 | 总额 | 1.000 | 57.51 | 57.51
102 | 工程管理
102-3 | 安全生产费 | 总额 | 1.000 | 278.00 | 278.00
| 清单 第 100 章合计 人民币 | 335.51
工程量清单表
标段: 石兴村13社欧瑞禄院子 |  |  |  | 货币单位: 人民币 元
清单 第200章 路基
子目号 | 子 目 名 称 | 单位 | 数量 | 单价 | 合价
203 | 挖方路基
203-1 | 路基挖方
-a | 挖土石方(含清表、清淤等，开挖、爆破、解小、机械凿打、场内转运、一般回填、余方（借方）外运2公里内等全部工作内容，亦包含建设工程一般风险费等所有费用,工程量按挖方量计) | m3 | 14.300 | 13.30 | 190.19
-b | 路基清理、捣平、夯实 | m2 | 143.000 | 4.77 | 682.11
| 清单 第 200 章合计 人民币 | 872.30
工程量清单表
标段: 石兴村13社欧瑞禄院子 |  |  |  | 货币单位: 人民币 元
清单 第300章 路面
子目号 | 子 目 名 称 | 单位 | 数量 | 单价 | 合价
302 | 垫层
302-1 | 碎石垫层
-a | 厚50mm | m2 | 143.000 | 6.91 | 988.13
312 | 水泥混凝土面板
312-1 | 水泥混凝土面板
-a | C30砼路面厚200mm | m2 | 143.000 | 111.12 | 15890.16
| 清单 第 300 章合计 人民币 | 16878.29
工程量清单表
标段: 石兴村13社欧瑞禄院子 |  |  |  | 货币单位: 人民币 元
清单 第600章 交通安全设施及预埋管线
子目号 | 子 目 名 称 | 单位 | 数量 | 单价 | 合价
604 | 道路交通标志
604-14 | 200*120mm不锈钢拉丝道路交通标志（80丝厚） | 个 | 1.000 | 19.00 | 19.00
| 清单 第 600 章合计 人民币 | 19.00