## 【5.4】投标报价汇总表(2位小数)
投标报价汇总表
标段：铜梁区二坪镇三房村片区高标准农田示范点农业设施（河边路）改造建设项目
序 号 | 章 次 | 科 目 名 称 | 金额(元)
1 | 100 | 清单 第100章 总则 | 36401.17
2 | 200 | 清单 第200章 路基 | 454106.11
3 | 300 | 清单 第300章 路面 | 1075281.44
4 | 400 | 清单 第400章 桥梁、涵洞 | 41023.05
5 | 600 | 清单 第600章 安全设施及预埋管线 | 200875.44
6 | 700 | 清单 第700章 绿化及环境保护设施 | 89155.56
7 | 第100章至700章清单合计 |  | 1896842.77
8 | 已包含在清单合计中的材料、工程设备、专业工程暂估价合计
9 | 清单合计减去材料、工程设备、专业工程暂估价 合计(即7-8)=9 |  | 1896842.77
10 | 计日工合计
11 | 暂列金额(不含计日工总额)
12 | 投标报价(7+10+11)=12 |  | 1896842.77

## 【5.1】工程量清单表(2位小数)
工程量清单表
标段: 铜梁区二坪镇三房村片区高标准农田示范点农业设施（河边路）改造建设项目 |  |  |  | 货币单位: 人民币 元
清单 第100章 总则
子目号 | 子 目 名 称 | 单位 | 数量 | 单价 | 合价
101 | 通则
101-1 | 保险费
-a | 按合同条款规定，提供建筑工程一切险及第三者责任险 | 总额 | 1.000 | 7171.11 | 7171.11
102 | 工程管理
102-3 | 安全生产费 | 总额 | 1.000 | 29230.06 | 29230.06
| 清单 第 100 章合计 人民币 | 36401.17
工程量清单表
标段: 铜梁区二坪镇三房村片区高标准农田示范点农业设施（河边路）改造建设项目 |  |  |  | 货币单位: 人民币 元
清单 第200章 路基
子目号 | 子 目 名 称 | 单位 | 数量 | 单价 | 合价
202 | 场地清理
202-1 | 清理与掘除
-a | 清除表土 | m3 | 94.000 | 3.10 | 291.40
202-2 | 挖除旧路面
-a | 拆除水泥混凝土路面(含院坝） | m3 | 111.800 | 82.49 | 9222.38
202-4 | 植物移栽
-a | 移栽乔（灌）木(直径10cm以上) | 棵 | 15.000 | 53.23 | 798.45
-b | 挖竹根 | m2 | 55.160 | 5.10 | 281.32
203 | 挖方路基
203-1 | 路基挖方
-a | 挖土石方(含清表、清淤等，开挖、爆破、解小、机械凿打、场内转运、一般回填、余方（借方）外运2公里内等全部工作内容，亦包含建设工程一般风险费等所有费用,工程量按挖方量计) | m3 | 5435.000 | 12.88 | 70002.80
204 | 填方路基
204-1 | 路基填筑（包括填前压实）
-a | 回填土石方碾压 | m3 | 1606.000 | 3.92 | 6295.52
205 | 特殊地区路基处理
205-1 | 软土路基处理
-b | 换填石方 | m3 | 216.000 | 155.67 | 33624.72
-d | 土工格栅 | m2 | 300.000 | 13.57 | 4071.00
207 | 排水
207-4 | 边沟跌水井
-b | M7.5浆砌片石跌水井 | m3 | 59.000 | 370.33 | 21849.47
209 | 挡土墙
209-5 | 混凝土挡土墙
-a | 护肩、路肩墙C20砼(含土石方开挖、回填、运输等） | m3 | 423.000 | 727.35 | 307669.05
| 清单 第 200 章合计 人民币 | 454106.11
工程量清单表
标段: 铜梁区二坪镇三房村片区高标准农田示范点农业设施（河边路）改造建设项目 |  |  |  | 货币单位: 人民币 元
清单 第300章 路面
子目号 | 子 目 名 称 | 单位 | 数量 | 单价 | 合价
308 | 透层和黏层
308-2 | 沥青黏层 | m2 | 8216.000 | 1.44 | 11831.04
311 | 改性沥青及改性沥青混合料
311-1 | 细粒式改性沥青混合料路面
-a | 5cmSBS细粒式改性沥青混凝土AC-13面层 | m2 | 8216.000 | 59.39 | 487948.24
312 | 水泥混凝土面板
312-1 | 水泥混凝土面板
-a | 厚200mmC25混凝土基层 | m2 | 4510.000 | 116.51 | 525460.10
-b | 路面凿毛 | m2 | 8216.000 | 3.41 | 28016.56
312-2 | 钢筋
-b | 带肋钢筋（HRB335、HRB400） | kg | 2092.900 | 4.57 | 9564.55
314 | 路面及中央分隔带排水
314-6 | C20混凝土排水沟（含C25混凝土盖板及钢筋） | m | 45.000 | 276.91 | 12460.95
| 清单 第 300 章合计 人民币 | 1075281.44
工程量清单表
标段: 铜梁区二坪镇三房村片区高标准农田示范点农业设施（河边路）改造建设项目 |  |  |  | 货币单位: 人民币 元
清单 第400章 桥梁、涵洞
子目号 | 子 目 名 称 | 单位 | 数量 | 单价 | 合价
413 | 砌石工程
413-1 | 浆砌片石
-a | M7.5砂浆浆砌片石一字墙 | m3 | 42.000 | 354.56 | 14891.52
419 | 圆管涵及倒虹吸管涵
419-1 | 单孔钢筋混凝土圆管涵
-a | 制安1-φ300mm圆管涵（含制安、运输、基础、土石方、防水等，不含洞口工程） | m | 84.000 | 277.95 | 23347.80
419-2 | 双孔钢筋混凝土圆管涵
-a | 制安2-φ300mm圆管涵（含制安、运输、基础、土石方、防水等，不含洞口工程） | m | 3.000 | 927.91 | 2783.73
| 清单 第 400 章合计 人民币 | 41023.05
工程量清单表
标段: 铜梁区二坪镇三房村片区高标准农田示范点农业设施（河边路）改造建设项目 |  |  |  | 货币单位: 人民币 元
清单 第600章 安全设施及预埋管线
子目号 | 子 目 名 称 | 单位 | 数量 | 单价 | 合价
602 | 护栏
602-3 | 波形梁钢护栏
-a | Gr-C-4C型波形护栏 | m | 630.400 | 141.42 | 89151.17
-c | D-II型端头 | 个 | 16.000 | 89.20 | 1427.20
604 | 道路交通标志
604-1 | 单柱式交通标志
a | △700标志牌（含制作安装等） | 个 | 10.000 | 815.91 | 8159.10
b | ○600标志牌（含制作安装等） | 个 | 2.000 | 814.79 | 1629.58
c | □600标志牌（含制作安装等） | 个 | 2.000 | 814.79 | 1629.58
d | △△700标志牌（含制作安装等） | 个 | 1.000 | 876.21 | 876.21
604-9 | 公路界碑 | 个 | 10.000 | 76.96 | 769.60
604-10 | 百米桩 | 个 | 14.000 | 11.77 | 164.78
605 | 道路交通标线
605-1 | 热熔型涂料路面标线
-a | 热熔型标线（含导向箭头、渠化标线、停车线） | m2 | 470.800 | 37.41 | 17612.63
605-5 | 轮廓标
-b | 附着式轮廓标 | 个 | 85.000 | 4.78 | 406.30
605-6 | 道口标柱(钢质) | 根 | 16.000 | 119.60 | 1913.60
607 | 拆迁管道
607-3 | 改迁PE给水管（管径50mm，含土石方开挖、回填等） | m | 1412.000 | 3.79 | 5351.48
607-4 | 改迁灌溉PE管（管径500mm，含土石方开挖、回填等） | m | 845.000 | 57.33 | 48443.85
607-5 | 改迁燃气管道（管径11mm，含土石方开挖、回填等） | m | 1412.000 | 16.53 | 23340.36
| 清单 第 600 章合计 人民币 | 200875.44
工程量清单表
标段: 铜梁区二坪镇三房村片区高标准农田示范点农业设施（河边路）改造建设项目 |  |  |  | 货币单位: 人民币 元
清单 第700章 绿化及环境保护设施
子目号 | 子 目 名 称 | 单位 | 数量 | 单价 | 合价
702 | 停车场
702-2 | 成品植草砖（碎石垫层、C20混凝土垫层、植草砖） | m2 | 577.980 | 143.23 | 82784.08
702-3 | 深灰透水砖（碎石垫层、C20混凝土垫层、透水砖） | m2 | 8.000 | 145.22 | 1161.76
702-4 | 1*0.15*0.35m青石路沿石（碎石垫层、C20混凝土垫层、青石路沿石） | m | 61.000 | 81.71 | 4984.31
702-5 | C20砼车挡（850×150×250mm） | m | 9.100 | 24.77 | 225.41
| 清单 第 700 章合计 人民币 | 89155.56