## 【5.4】投标报价汇总表(2位小数)
投标报价汇总表
标段：重庆市铜梁区福果镇河兴村和西山村2025年第二批乡村振兴泥结石路硬化项目
序 号 | 章 次 | 科 目 名 称 | 金额(元)
1 | 100 | 清单 第100章 总则 | 6544.892
2 | 200 | 清单 第200章 路基 | 2799.3812
3 | 300 | 清单 第300章 路面 | 343539.6983
4 | 第100章至700章清单合计 |  | 352883.9714
5 | 已包含在清单合计中的材料、工程设备、专业工程暂估价合计
6 | 清单合计减去材料、工程设备、专业工程暂估价 合计(即4-5)=6 |  | 352883.9714
7 | 计日工合计
8 | 暂列金额(不含计日工总额)
9 | 投标报价(4+7+8)=9 |  | 352883.9714

## 【5.1】工程量清单表(2位小数)
工程量清单表
标段: 重庆市铜梁区福果镇河兴村和西山村2025年第二批乡村振兴泥结石路硬化项目 |  |  |  | 货币单位: 人民币 元
清单 第100章 总则
子目号 | 子 目 名 称 | 单位 | 数量 | 单价 | 合价
101 | 通则
101-1 | 保险费
-a | 按合同条款规定，提供建筑工程一切险 | 总额 | 1.000 | 1377.8705 | 1377.8705
102 | 工程管理
102-3 | 安全生产费 | 总额 | 1.000 | 5167.0215 | 5167.0215
| 清单 第 100 章合计 人民币 | 6544.892
工程量清单表
标段: 重庆市铜梁区福果镇河兴村和西山村2025年第二批乡村振兴泥结石路硬化项目 |  |  |  | 货币单位: 人民币 元
清单 第200章 路基
子目号 | 子 目 名 称 | 单位 | 数量 | 单价 | 合价
202 | 场地清理
202-1 | 清理与掘除
-a | 清理现场（含杂草、表土等清除） | m2 | 564.900 | 1.6435 | 928.4131
203 | 挖方路基
203-1 | 路基挖方
-a | 挖路基土石方（含清淤、砍伐树木、挖除竹子、边沟等，开挖、爆破、解小、机械凿打、场内转运、一般回填、余方（借方）外运2公里内等全部工作内容，亦包含建设工程一般风险费等所有费用，工程量按开挖量计。） | m3 | 30.000 | 13.3 | 399
-b | 土边沟（含清淤、砍伐树木、挖除竹子、边沟等，开挖、爆破、解小、机械凿打、场内转运、一般回填、余方（借方）外运2公里内等全部工作内容，亦包含建设工程一般风险费等所有费用，工程量按开挖量计。） | m3 | 64.560 | 22.8 | 1471.968
| 清单 第 200 章合计 人民币 | 2799.3812
工程量清单表
标段: 重庆市铜梁区福果镇河兴村和西山村2025年第二批乡村振兴泥结石路硬化项目 |  |  |  | 货币单位: 人民币 元
清单 第300章 路面
子目号 | 子 目 名 称 | 单位 | 数量 | 单价 | 合价
302 | 垫层
302-1 | 碎石垫层（河兴村455米、西山村352米）
-a | 5cm级配碎石调平层 | m2 | 2824.500 | 12.046 | 34023.927
312 | 水泥混凝土面板
312-1 | 水泥混凝土面板（河兴村455米、西山村352米）
-a | 厚20cmC30混凝土面层（商品砼） | m2 | 2824.500 | 109.5825 | 309515.7712
| 清单 第 300 章合计 人民币 | 343539.6983