## 表-04 单位工程招标控制价汇总表
表-04
单位工程招标控制价汇总表
工程名称：土建部分 |  |  | 第 1 页 共 1 页
序号 | 汇总内容 | 金额(元) |  | 其中：暂估价(元)
1 | 分部分项工程费 | 143387.63
1.1 | D市政工程 | 143387.63
2 | 措施项目费 | 4044.67
2.1 | 其中：安全文明施工费 | 2576.2
3 | 其他项目费
4 | 规费 | 2191.07 |  | －
5 | 税金 | 15082.03 |  | －
投标报价合计=1+2+3+4+5 |  | 164,705.40
注：1.本表适用于单位工程招标控制价或投标报价的汇总，如无单位工程划分，单项工程也使用本表汇总。 2.分部分项工程、措施项目中暂估价中应填写材料、工程设备暂估价，其他项目中暂估价应填写专业工程暂估价。

## 表-09 分部分项工程项目清单计价表
表-09
分部分项工程项目清单计价表
工程名称：土建部分 | [5 empty] | 第 1 页 共 7 页
序号 | 项目编码 | 项目名称 | 项目特征 | 计量单位 | 工程量 |  | 金额（元）
[7 empty] | 综合单价 | 合价 | 其中:暂估价
| D | 市政工程
1 | 031005016001 | 成品消防水箱105m3 | [项目特征] 1.材质、类型:SUS304不锈钢消防水箱 2.容量:105m3 3.喷涂要求:箱体面层喷涂相关宣传语字体，需综合考虑，满足建设单位及相关要求 4.说明:水箱要求无渗漏，有防止满水变形的加固措施；含进水管、出水管、透气管、溢流管、泄水管、内外人梯、检修人孔、水位计、型钢底架、基础、电信号管等组装而成；具体做法详图集12S101，P8；材质及其他规格满足相关设计及规范要求 5.消防快速接口:需配置快速接头，数量和型号综合考虑，与消防车相匹配，满足相关要求 6.技术质量:满足规范以及建设单位要求的质量标准及功能需求 [工作内容] 1.制作 2.安装 3.满足规范以及建设单位要求的质量标准及功能需求 | m3 | 210 |  | 441.66 | 92748.6
2 | 040303002001 | 混凝土垫层C30（消防水箱基础） | [项目特征] 1.位置:消防水箱 2.混凝土强度等级:C30商品砼 3.厚度:200mm 4.其他:满足设计、规范及建设单位要求 [工作内容] 1.模板制作、安装、拆除 2.混凝土浇捣、养护 3.施工缝、沉降缝处理 | m3 | 15.48 |  | 386.42 | 5981.78
本页小计 | [7 empty] | 98730.38
表-09
分部分项工程项目清单计价表
工程名称：土建部分 | [5 empty] | 第 2 页 共 7 页
序号 | 项目编码 | 项目名称 | 项目特征 | 计量单位 | 工程量 |  | 金额（元）
[7 empty] | 综合单价 | 合价 | 其中:暂估价
3 | 040205003001 | 消防水箱标志牌 | [项目特征] 1.名称:消防水箱标志牌 2.材料种类、规格:满足相关规范及建设单位要求 3.镌字规格、种类:满足相关规范及建设单位要求 4.喷字规格、颜色:满足相关规范及建设单位要求 5.油漆品种、颜色:满足相关规范及建设单位要求 6.其他:标志包含消防水箱容积，水箱编号、建设单位、承建单位、建设日期、火警电话等内容，需综合考虑，满足规范及建设单位要求 [工作内容] 1.现场组装、与标志杆连接、拼装成型、调整 2.选料 3.标志牌制作 4.雕凿 5.镌字、喷字 6.运输、安装 7.刷油漆 | 块 | 2 |  | 151.28 | 302.56
4 | 041001001001 | 混凝土路面及基层破除 | [项目特征] 1.材质:水泥混凝土路面及基层破除 2.厚度:C30水泥混凝土面层240厚；6%水泥稳定级配碎石基层200厚；4%水泥稳定级配碎石基层240厚 [工作内容] 1.拆除、清理 2.场内外运输 | m2 | 6 |  | 52.06 | 312.36
本页小计 | [7 empty] | 614.92
表-09
分部分项工程项目清单计价表
工程名称：土建部分 | [5 empty] | 第 3 页 共 7 页
序号 | 项目编码 | 项目名称 | 项目特征 | 计量单位 | 工程量 |  | 金额（元）
[7 empty] | 综合单价 | 合价 | 其中:暂估价
5 | 040203007001 | 混凝土路面恢复 | [项目特征] 1.混凝土强度等级:C30砼 2.厚度:C30水泥混凝土面层240厚；6%水泥稳定级配碎石基层200厚；4%水泥稳定级配碎石基层240厚 3.路基:碾压密实路基 4.其他:满足设计、规范及建设单位要求 [工作内容] 1.模板制作、安装、拆除 2.混凝土浇捣、养护 3.压痕或刻防滑槽 4.胀缝 5.缩缝 6.锯缝、嵌缝 | m2 | 6 |  | 179.88 | 1079.28
6 | 040201022001 | 砖砌排水沟 | [项目特征] 1.断面尺寸:详设计 2.砌筑材料品种、规格、强度等级:详设计、规范 3.抹面材料种类、强度等级:详设计、规范 4.其他:详设计、规范并满足建设单位要求 [工作内容] 1.沟槽开挖、回填 2.模板制作、安装、拆除 3.垫层、基础铺筑 4.混凝土浇捣、养护 5.侧墙浇捣或砌筑 6.勾缝、抹面 7.盖板安装 8.余方外运及弃置 | m | 100 |  | 99.61 | 9961
本页小计 | [7 empty] | 11040.28
表-09
分部分项工程项目清单计价表
工程名称：土建部分 | [5 empty] | 第 4 页 共 7 页
序号 | 项目编码 | 项目名称 | 项目特征 | 计量单位 | 工程量 |  | 金额（元）
[7 empty] | 综合单价 | 合价 | 其中:暂估价
7 | 011503001001 | 1.2米高不锈钢围栏（含基础预埋件） | [项目特征] 1.扶手材料种类、规格:φ50不锈钢管壁厚2.5mm 2.栏杆(板)材料种类、规格:详设计、规范 3.固定配件种类:详设计、规范 4.防护材料种类:详设计、规范 5.栏杆高度:1.2米 6.其他要求:综合考虑，需设置检修门（带锁）一扇 7.说明:包含基础、预埋件等 8.不明之处详设计、规范并满足建设单位要求: [工作内容] 1.土石方开挖、回填、运输等 2.基础制作，预埋件制作、安装 3.栏杆及配件制作、安装 4.运输 5.刷防护材料 | m | 72 |  | 206 | 14832
本页小计 | [7 empty] | 14832
表-09
分部分项工程项目清单计价表
工程名称：土建部分 | [5 empty] | 第 5 页 共 7 页
序号 | 项目编码 | 项目名称 | 项目特征 | 计量单位 | 工程量 |  | 金额（元）
[7 empty] | 综合单价 | 合价 | 其中:暂估价
8 | 050307008001 | 防火标语（油漆） | [项目特征] 1.名称:标语（油漆） 2.标语内容:护林防火，人人有责，林场宣 3.镌字规格、种类:综合考虑 4.喷字规格、颜色:综合考虑 5.油漆品种、颜色:综合考虑 6.其他:不明之处详设计、规范并满足建设单位要求 [工作内容] 1.选料 2.雕凿 3.镌字、喷字 4.运输、安装 5.刷油漆 | 处 | 2 |  | 180.07 | 360.14
本页小计 | [7 empty] | 360.14
表-09
分部分项工程项目清单计价表
工程名称：土建部分 | [5 empty] | 第 6 页 共 7 页
序号 | 项目编码 | 项目名称 | 项目特征 | 计量单位 | 工程量 |  | 金额（元）
[7 empty] | 综合单价 | 合价 | 其中:暂估价
9 | 040504001001 | 排泥井 | [项目特征] 1.名称:排泥井 2.结构做法、材料种类等:详设计、规范并满足建设单位要求 3.说明:包含排泥三通等相关附件，具体做法详见05S502,P60 4.其他:不明之处详设计、规范并满足建设单位要求 [工作内容] 1.垫层铺筑 2.模板制作、安装、拆除 3.混凝土浇捣、养护 4.砌筑、勾缝、抹面 5.井筒、井圈、井盖安装 6.盖板安装 7.防坠装置安装 8.踏步安装 9.防水、止水 10.防腐 | 座 | 2 |  | 1586.86 | 3173.72
本页小计 | [7 empty] | 3173.72
表-09
分部分项工程项目清单计价表
工程名称：土建部分 | [5 empty] | 第 7 页 共 7 页
序号 | 项目编码 | 项目名称 | 项目特征 | 计量单位 | 工程量 |  | 金额（元）
[7 empty] | 综合单价 | 合价 | 其中:暂估价
10 | 010502028001 | 蓄水池（有效容积：2m3） | [项目特征] 1.构件名称:蓄水池（有效容积：2m3） 2.井、池净空尺寸:详设计 3.构造做法及材料种类等:详设计、规范 4.其他:不明之处详设计、规范并满足建设单位要求 [工作内容] 1.地基夯实 2.垫层材料现场拌和、铺设 3.混凝土输送、浇筑、振捣、养护 4.砂浆抹面 5.刷防护材料 6.井盖安装(若有) 7.不明之处详设计、规范并满足建设单位要求 | 座 | 3 |  | 4878.73 | 14636.19
本页小计 | [7 empty] | 14636.19
合 计 | [7 empty] | 143387.63

## 表-09 施工技术措施项目清单计价表
表-09
施工技术措施项目清单计价表
工程名称：土建部分 | [5 empty] | 第 1 页 共 1 页
序号 | 项目编码 | 项目名称 | 项目特征 | 计量单位 | 工程量 |  | 金额（元）
[7 empty] | 综合单价 | 合价 | 其中:暂估价
| 一 | 施工技术措施项目
本页小计
合 计

## 表-09-1 分部分项工程项目清单综合单价分析表(一)
表-09-1
分部分项工程项目清单综合单价分析表(一)
工程名称：土建部分 |  |  |  |  | 第 1 页 共 20 页
项目编码 | 031005016001 | 项目名称 |  | 成品消防水箱105m3 | [5 empty] | 计量单位 |  | m3 |  | 综合单价 |  | 441.66
定额编号 | 定额项目名称 | 单位 | 数量 | 定额综合单价 | [9 empty] | 人材机价差 | 其他风险费 | 合价
|  |  |  | 定额人工费 |  | 定额 材料费 | 定额施工机具使用费 | 企业管理费 |  | 利润 |  | 一般风险 费用
|  |  |  | 1 |  | 2 | 3 | 4 | 5 | 6 | 7 | 8 | 9 | 10 | 11 | 12
[8 empty] | 费率 （%） | （1+3） ×(4) | 费率 （%） | （1+3） ×(6) | 费率 （%） | （1+3） ×(8) |  |  | 1+2+3+5+7+9+10+11
补子目1 | 消防水箱5x7x3m | m3 | 1 | 0 |  | 500 | 0 | 24.1 | 0 | 12.92 | 0 | 1.5 | 0 | -58.34 | 0 | 441.66
合 计 |  |  |  | 0 |  | 500 | 0 | - | 0 | - | 0 | - | 0 | -58.34 | 0 | 441.66
人工、材料及机械名称 | [5 empty] | 单位 | 数量 | 定额单价 |  | 市场单价 |  | 价差合计 |  | 市场合价 |  | 备注
1.人 工
2.材 料
消防水箱5x7x3m | [5 empty] | 2: m3; 3: 1; 4: 500; 6: 441.66; 8: -58.34; 10: 441.66
（2）其他材料费
3.机 械
（1）机上人工
（2）燃油动力费
注：1.此表适用于房屋建筑工程、仿古建筑工程、构筑物工程、市政工程、城市轨道交通的盾构工程及地下工程和轨道工程、爆破工程、机械土石方工程、房屋建筑修缮工程 分部分项工程或技术措施项目清单综合单价分析。 2.此表适用于定额人工费与定额施工机具使用费之和为计算基础并按一般计税方法计算的工程使用。 3.投标报价如不使用本市建设工程主管部门发布的依据,可不填定额项目、编号等。 4.招标文件提供了暂估单价的材料，按暂估的单价填入表内，并在备注栏中注明为“暂估价”。 5.材料应注明名称、规格、型号。
表-09-1
分部分项工程项目清单综合单价分析表(一)
工程名称：土建部分 |  |  |  |  | 第 2 页 共 20 页
项目编码 | 040303002001 | 项目名称 |  | 混凝土垫层C30（消防水箱基础） |  | 6: 计量单位; 8: m3; 10: 综合单价; 12: 386.42
定额编号 | 定额项目名称 | 单位 | 数量 | 定额综合单价 |  | 10: 人材机价差; 11: 其他风险费; 12: 合价
|  |  |  | 定额人工费 |  | 2: 定额 材料费; 3: 定额施工机具使用费; 4: 企业管理费; 6: 利润; 8: 一般风险 费用
|  |  |  | 1 |  | 2 | 3 | 4 | 5 | 6 | 7 | 8 | 9 | 10 | 11 | 12
[8 empty] | 费率 （%） | （1+3） ×(4) | 费率 （%） | （1+3） ×(6) | 费率 （%） | （1+3） ×(8) |  |  | 1+2+3+5+7+9+10+11
借AE0004 | 基础垫层 商品砼 | 10m3 | 0.1 | 38.3 |  | 275.28 | 0 | 24.1 | 9.23 | 12.92 | 4.95 | 1.5 | 0.57 | 58.1 | 0 | 386.42
合 计 |  |  |  | 38.3 |  | 275.28 | 0 | - | 9.23 | - | 4.95 | - | 0.57 | 58.1 | 0 | 386.42
人工、材料及机械名称 | [5 empty] | 单位 | 数量 | 定额单价 |  | 市场单价 |  | 价差合计 |  | 市场合价 |  | 备注
1.人 工
混凝土综合工 | [5 empty] | 2: 工日; 3: 0.333; 4: 115; 6: 111.3; 8: -1.23; 10: 37.06
2.材 料
（1）计价材料
水 | [5 empty] | 2: m3; 3: 0.4464; 4: 4.42; 6: 3.43; 8: -0.44; 10: 1.53
电 | [5 empty] | 2: kW·h; 3: 0.231; 4: 0.7; 6: 0.42; 8: -0.06; 10: 0.1
商品砼C30 | [5 empty] | 2: m3; 3: 1.015; 4: 266.99; 6: 325.94; 8: 59.83; 10: 330.83
表-09-1
分部分项工程项目清单综合单价分析表(一)
工程名称：土建部分 |  |  |  |  | 第 3 页 共 20 页
（2）其他材料费
其他材料费 | [5 empty] | 2: 元; 3: —; 4: —; 6: 1; 8: —; 10: 2.15
3.机 械
（1）机上人工
（2）燃油动力费
表-09-1
分部分项工程项目清单综合单价分析表(一)
工程名称：土建部分 |  |  |  |  | 第 4 页 共 20 页
项目编码 | 040205003001 | 项目名称 |  | 消防水箱标志牌 |  | 6: 计量单位; 8: 块; 10: 综合单价; 12: 151.28
定额编号 | 定额项目名称 | 单位 | 数量 | 定额综合单价 |  | 10: 人材机价差; 11: 其他风险费; 12: 合价
|  |  |  | 定额人工费 |  | 2: 定额 材料费; 3: 定额施工机具使用费; 4: 企业管理费; 6: 利润; 8: 一般风险 费用
|  |  |  | 1 |  | 2 | 3 | 4 | 5 | 6 | 7 | 8 | 9 | 10 | 11 | 12
[8 empty] | 费率 （%） | （1+3） ×(4) | 费率 （%） | （1+3） ×(6) | 费率 （%） | （1+3） ×(8) |  |  | 1+2+3+5+7+9+10+11
借PD0381 | 标识牌安装 螺栓安装 | 块 | 1 | 4.5 |  | 2.91 | 0 | 38.17 | 1.72 | 27.43 | 1.23 | 2.8 | 0.13 | -0.54 | 0 | 151.28
合 计 |  |  |  | 4.5 |  | 2.91 | 0 | - | 1.72 | - | 1.23 | - | 0.13 | -0.54 | 0 | 151.28
人工、材料及机械名称 | [5 empty] | 单位 | 数量 | 定额单价 |  | 市场单价 |  | 价差合计 |  | 市场合价 |  | 备注
1.人 工
电工综合工 | [5 empty] | 2: 工日; 3: 0.036; 4: 125; 6: 119.25; 8: -0.21; 10: 4.29
2.材 料
（1）计价材料
精致六角带帽螺栓M12×100以下 | [5 empty] | 2: 套; 3: 4.1; 4: 0.7; 6: 0.62; 8: -0.33; 10: 2.54
（2）其他材料费
3.机 械
（1）机上人工
表-09-1
分部分项工程项目清单综合单价分析表(一)
工程名称：土建部分 |  |  |  |  | 第 5 页 共 20 页
（2）燃油动力费
表-09-1
分部分项工程项目清单综合单价分析表(一)
工程名称：土建部分 |  |  |  |  | 第 6 页 共 20 页
项目编码 | 041001001001 | 项目名称 |  | 混凝土路面及基层破除 |  | 6: 计量单位; 8: m2; 10: 综合单价; 12: 52.06
定额编号 | 定额项目名称 | 单位 | 数量 | 定额综合单价 |  | 10: 人材机价差; 11: 其他风险费; 12: 合价
|  |  |  | 定额人工费 |  | 2: 定额 材料费; 3: 定额施工机具使用费; 4: 企业管理费; 6: 利润; 8: 一般风险 费用
|  |  |  | 1 |  | 2 | 3 | 4 | 5 | 6 | 7 | 8 | 9 | 10 | 11 | 12
[8 empty] | 费率 （%） | （1+3） ×(4) | 费率 （%） | （1+3） ×(6) | 费率 （%） | （1+3） ×(8) |  |  | 1+2+3+5+7+9+10+11
DG0009 换 | 拆除水泥混凝土类路面 小型机械拆除(厚度) 无筋 15cm以内 实际厚度(cm):24 | 100m2 | 0.01 | 18.76 |  | 0.19 | 3.52 | 18.4 | 4.1 | 7.64 | 1.7 | 1.2 | 0.27 | -1.49 | 0 | 27.03
DG0031 换 | 拆除基层 小型机械拆除 水泥稳定层(厚度) 20cm内 实际厚度(cm):44 | 100m2 | 0.01 | 17.18 |  | 0.23 | 3.43 | 18.4 | 3.79 | 7.64 | 1.57 | 1.2 | 0.25 | -1.42 | 0 | 25.03
合 计 |  |  |  | 35.93 |  | 0.41 | 6.95 | - | 7.89 | - | 3.28 | - | 0.51 | -2.92 | 0 | 52.06
人工、材料及机械名称 | [5 empty] | 单位 | 数量 | 定额单价 |  | 市场单价 |  | 价差合计 |  | 市场合价 |  | 备注
1.人 工
市政综合工 | [5 empty] | 2: 工日; 3: 0.3125; 4: 115; 6: 110.41; 8: -1.43; 10: 34.5
2.材 料
（1）计价材料
表-09-1
分部分项工程项目清单综合单价分析表(一)
工程名称：土建部分 |  |  |  |  | 第 7 页 共 20 页
六角空心钢综合 | [5 empty] | 2: kg; 3: 0.0201; 4: 3.93; 6: 3.26; 8: -0.01; 10: 0.07
合金钢钻头一字型 | [5 empty] | 2: 个; 3: 0.0127; 4: 25.56; 6: 22.57; 8: -0.04; 10: 0.29
高压胶皮风管φ25-6P-20m | [5 empty] | 2: m; 3: 0.0011; 4: 7.69; 6: 24.4; 8: 0.02; 10: 0.03
（2）其他材料费
材料费调整 | [5 empty] | 2: 元; 3: —; 4: —; 6: 1; 8: —; 10: 0
3.机 械
（1）机上人工
（2）燃油动力费
电 | [5 empty] | 2: kW·h; 3: 5.1708; 4: 0.7; 6: 0.42; 8: -1.45; 10: 2.17
表-09-1
分部分项工程项目清单综合单价分析表(一)
工程名称：土建部分 |  |  |  |  | 第 8 页 共 20 页
项目编码 | 040203007001 | 项目名称 |  | 混凝土路面恢复 |  | 6: 计量单位; 8: m2; 10: 综合单价; 12: 179.88
定额编号 | 定额项目名称 | 单位 | 数量 | 定额综合单价 |  | 10: 人材机价差; 11: 其他风险费; 12: 合价
|  |  |  | 定额人工费 |  | 2: 定额 材料费; 3: 定额施工机具使用费; 4: 企业管理费; 6: 利润; 8: 一般风险 费用
|  |  |  | 1 |  | 2 | 3 | 4 | 5 | 6 | 7 | 8 | 9 | 10 | 11 | 12
[8 empty] | 费率 （%） | （1+3） ×(4) | 费率 （%） | （1+3） ×(6) | 费率 （%） | （1+3） ×(8) |  |  | 1+2+3+5+7+9+10+11
DB0261 换 | 砼路面设计厚度 20cm 商品砼 实际厚度(cm):24 | 100m2 | 0.01 | 6.94 |  | 67.49 | 0 | 45.18 | 3.14 | 24.44 | 1.7 | 1.6 | 0.11 | 14 | 0 | 93.39
DB0206 换 | 黑色碎石 人工摊铺(厚度) 6cm 实际厚度(cm):44 | 100m2 | 0.01 | 15.39 |  | 48.95 | 4.2 | 45.18 | 8.85 | 24.44 | 4.79 | 1.6 | 0.31 | 4 | 0 | 86.49
合 计 |  |  |  | 22.34 |  | 116.45 | 4.2 | - | 11.99 | - | 6.48 | - | 0.42 | 18 | 0 | 179.88
人工、材料及机械名称 | [5 empty] | 单位 | 数量 | 定额单价 |  | 市场单价 |  | 价差合计 |  | 市场合价 |  | 备注
1.人 工
混凝土综合工 | [5 empty] | 2: 工日; 3: 0.0604; 4: 115; 6: 111.3; 8: -0.22; 10: 6.72
筑路综合工 | [5 empty] | 2: 工日; 3: 0.1338; 4: 115; 6: 110.41; 8: -0.61; 10: 14.77
2.材 料
（1）计价材料
表-09-1
分部分项工程项目清单综合单价分析表(一)
工程名称：土建部分 |  |  |  |  | 第 9 页 共 20 页
碎石 | [5 empty] | 2: t; 3: 0.6732; 4: 67.96; 6: 74.2; 8: 4.2; 10: 49.95
石油沥青30# | [5 empty] | 2: kg; 3: 0.0331; 4: 2.56; 6: 3.52; 8: 0.03; 10: 0.12
柴油 | [5 empty] | 2: t; 3: 0.0004; 4: 5640; 6: 6280.38; 8: 0.26; 10: 2.51
水 | [5 empty] | 2: m3; 3: 0.2376; 4: 4.42; 6: 3.43; 8: -0.24; 10: 0.81
商品砼C30 | [5 empty] | 2: m3; 3: 0.2448; 4: 266.99; 6: 325.94; 8: 14.43; 10: 79.79
（2）其他材料费
材料费调整 | [5 empty] | 2: 元; 3: —; 4: —; 6: 1; 8: —; 10: 0
其他材料费 | [5 empty] | 2: 元; 3: —; 4: —; 6: 1; 8: —; 10: 1.72
3.机 械
（1）机上人工
机上人工 | [5 empty] | 2: 工日; 3: 0.0113; 4: 120; 6: 115.71; 8: -0.05; 10: 1.31
（2）燃油动力费
柴油 | [5 empty] | 2: kg; 3: 0.2823; 4: 5.64; 6: 6.28; 8: 0.18; 10: 1.77
表-09-1
分部分项工程项目清单综合单价分析表(一)
工程名称：土建部分 |  |  |  |  | 第 10 页 共 20 页
项目编码 | 040201022001 | 项目名称 |  | 砖砌排水沟 |  | 6: 计量单位; 8: m; 10: 综合单价; 12: 99.61
定额编号 | 定额项目名称 | 单位 | 数量 | 定额综合单价 |  | 10: 人材机价差; 11: 其他风险费; 12: 合价
|  |  |  | 定额人工费 |  | 2: 定额 材料费; 3: 定额施工机具使用费; 4: 企业管理费; 6: 利润; 8: 一般风险 费用
|  |  |  | 1 |  | 2 | 3 | 4 | 5 | 6 | 7 | 8 | 9 | 10 | 11 | 12
[8 empty] | 费率 （%） | （1+3） ×(4) | 费率 （%） | （1+3） ×(6) | 费率 （%） | （1+3） ×(8) |  |  | 1+2+3+5+7+9+10+11
借AD0108 | 砖地沟 水泥砂浆 现拌砂浆M5 | 10m3 | 0.0176 | 20.87 |  | 50.55 | 1.38 | 24.1 | 5.36 | 12.92 | 2.87 | 1.5 | 0.33 | -8.18 | 0 | 73.19
借AM0004 | 墙面、墙裙水泥砂浆抹灰 砖墙 外墙 现拌砂浆 | 100m2 | 0.0084 | 13.68 |  | 4.86 | 0.61 | 24.1 | 3.44 | 12.92 | 1.85 | 1.5 | 0.21 | 1.77 | 0 | 26.42
合 计 |  |  |  | 34.55 |  | 55.41 | 1.99 | - | 8.81 | - | 4.72 | - | 0.55 | -6.41 | 0 | 99.61
人工、材料及机械名称 | [5 empty] | 单位 | 数量 | 定额单价 |  | 市场单价 |  | 价差合计 |  | 市场合价 |  | 备注
1.人 工
砌筑综合工 | [5 empty] | 2: 工日; 3: 0.1815; 4: 115; 6: 110.41; 8: -0.83; 10: 20.04
2.材 料
（1）计价材料
水 | [5 empty] | 2: m3; 3: 0.0335; 4: 4.42; 6: 3.43; 8: -0.03; 10: 0.11
表-09-1
分部分项工程项目清单综合单价分析表(一)
工程名称：土建部分 |  |  |  |  | 第 11 页 共 20 页
水泥32.5R | [5 empty] | 2: kg; 3: 15.2639; 4: 0.31; 6: 0.3; 8: -0.15; 10: 4.58
特细砂 | [5 empty] | 2: t; 3: 0.0592; 4: 63.11; 6: 157.23; 8: 5.57; 10: 9.31
标准砖240×115×53 | [5 empty] | 2: 千块; 3: 0.1003; 4: 422.33; 6: 295.91; 8: -12.68; 10: 29.68
水泥砂浆(特细砂)稠度70~90mm M5 | [5 empty] | 2: m3; 3: 0.0442; 4: 183.45; 6: 306.09; 8: 5.42; 10: 13.53
素水泥浆 普通水泥 | [5 empty] | 2: m3; 3: 0.0009; 4: 479.39; 6: 463.48; 8: -0.01; 10: 0.42
（2）其他材料费
3.机 械
（1）机上人工
机上人工 | [5 empty] | 2: 工日; 3: 0.0147; 4: 120; 6: 115.71; 8: -0.06; 10: 1.7
（2）燃油动力费
电 | [5 empty] | 2: kW·h; 3: 0.0913; 4: 0.7; 6: 0.42; 8: -0.03; 10: 0.04
表-09-1
分部分项工程项目清单综合单价分析表(一)
工程名称：土建部分 |  |  |  |  | 第 12 页 共 20 页
项目编码 | 011503001001 | 项目名称 |  | 1.2米高不锈钢围栏（含基础预埋件） |  | 6: 计量单位; 8: m; 10: 综合单价; 12: 206
定额编号 | 定额项目名称 | 单位 | 数量 | 定额综合单价 |  | 10: 人材机价差; 11: 其他风险费; 12: 合价
|  |  |  | 定额人工费 |  | 2: 定额 材料费; 3: 定额施工机具使用费; 4: 企业管理费; 6: 利润; 8: 一般风险 费用
|  |  |  | 1 |  | 2 | 3 | 4 | 5 | 6 | 7 | 8 | 9 | 10 | 11 | 12
[8 empty] | 费率 （%） | （1+3） ×(4) | 费率 （%） | （1+3） ×(6) | 费率 （%） | （1+3） ×(8) |  |  | 1+2+3+5+7+9+10+11
借LF0059 | 不锈钢管栏杆 直形 竖条式 | 10m | 0.1 | 49.44 |  | 173.92 | 1.24 | 15.61 | 7.91 | 9.61 | 4.87 | 1.8 | 0.91 | -31.96 | 0 | 206
合 计 |  |  |  | 49.44 |  | 173.92 | 1.24 | - | 7.91 | - | 4.87 | - | 0.91 | -31.96 | 0 | 206
人工、材料及机械名称 | [5 empty] | 单位 | 数量 | 定额单价 |  | 市场单价 |  | 价差合计 |  | 市场合价 |  | 备注
1.人 工
金属制安综合工 | [5 empty] | 2: 工日; 3: 0.412; 4: 120; 6: 115.71; 8: -1.77; 10: 47.67
2.材 料
（1）计价材料
环氧树脂 | [5 empty] | 2: kg; 3: 0.15; 4: 18.89; 6: 12.23; 8: -1; 10: 1.83
不锈钢管D32 | [5 empty] | 2: m; 3: 5.693; 4: 17.09; 6: 8.06; 8: -51.41; 10: 45.89
不锈钢法兰盘φ59 | [5 empty] | 2: 个; 3: 5.771; 4: 9.03; 6: 12.88; 8: 22.22; 10: 74.33
表-09-1
分部分项工程项目清单综合单价分析表(一)
工程名称：土建部分 |  |  |  |  | 第 13 页 共 20 页
（2）其他材料费
其他材料费 | [5 empty] | 2: 元; 3: —; 4: —; 6: 1; 8: —; 10: 21.68
3.机 械
（1）机上人工
（2）燃油动力费
表-09-1
分部分项工程项目清单综合单价分析表(一)
工程名称：土建部分 |  |  |  |  | 第 14 页 共 20 页
项目编码 | 050307008001 | 项目名称 |  | 防火标语（油漆） |  | 6: 计量单位; 8: 处; 10: 综合单价; 12: 180.07
定额编号 | 定额项目名称 | 单位 | 数量 | 定额综合单价 |  | 10: 人材机价差; 11: 其他风险费; 12: 合价
|  |  |  | 定额人工费 |  | 2: 定额 材料费; 3: 定额施工机具使用费; 4: 企业管理费; 6: 利润; 8: 一般风险 费用
|  |  |  | 1 |  | 2 | 3 | 4 | 5 | 6 | 7 | 8 | 9 | 10 | 11 | 12
[8 empty] | 费率 （%） | （1+3） ×(4) | 费率 （%） | （1+3） ×(6) | 费率 （%） | （1+3） ×(8) |  |  | 1+2+3+5+7+9+10+11
借LF0155 换 | 泡沫塑料、有机玻璃字 0.2m2以内 换为【油漆综合工】 | 个 | 11 | 137.5 |  | 189.86 | 0 | 15.61 | 21.46 | 9.61 | 13.21 | 1.8 | 2.48 | -184.47 | 0 | 180.07
合 计 |  |  |  | 137.5 |  | 189.86 | 0 | - | 21.46 | - | 13.21 | - | 2.48 | -184.47 | 0 | 180.07
人工、材料及机械名称 | [5 empty] | 单位 | 数量 | 定额单价 |  | 市场单价 |  | 价差合计 |  | 市场合价 |  | 备注
1.人 工
油漆综合工 | [5 empty] | 2: 工日; 3: 1.1; 4: 125; 6: 121.01; 8: -4.39; 10: 133.11
2.材 料
（1）计价材料
油漆字 | [5 empty] | 2: 个; 3: 11.11; 4: 17.09; 6: 0.88; 8: -180.09; 10: 9.78
电 | [5 empty] | 2: kW·h; 3: 0.924; 4: 0.7; 6: 0.42; 8: -0.26; 10: 0.39
表-09-1
分部分项工程项目清单综合单价分析表(一)
工程名称：土建部分 |  |  |  |  | 第 15 页 共 20 页
（2）其他材料费
其他材料费 | [5 empty] | 2: 元; 3: —; 4: —; 6: 1; 8: —; 10: 27.83
3.机 械
（1）机上人工
（2）燃油动力费
表-09-1
分部分项工程项目清单综合单价分析表(一)
工程名称：土建部分 |  |  |  |  | 第 16 页 共 20 页
项目编码 | 040504001001 | 项目名称 |  | 排泥井 |  | 6: 计量单位; 8: 座; 10: 综合单价; 12: 1586.86
定额编号 | 定额项目名称 | 单位 | 数量 | 定额综合单价 |  | 10: 人材机价差; 11: 其他风险费; 12: 合价
|  |  |  | 定额人工费 |  | 2: 定额 材料费; 3: 定额施工机具使用费; 4: 企业管理费; 6: 利润; 8: 一般风险 费用
|  |  |  | 1 |  | 2 | 3 | 4 | 5 | 6 | 7 | 8 | 9 | 10 | 11 | 12
[8 empty] | 费率 （%） | （1+3） ×(4) | 费率 （%） | （1+3） ×(6) | 费率 （%） | （1+3） ×(8) |  |  | 1+2+3+5+7+9+10+11
DE1877 | 排泥湿井 井内径(m) 0.8 井深(m) 1.50 | 座 | 1 | 440.22 |  | 1310.63 | 3.02 | 44.85 | 198.79 | 19.93 | 88.34 | 1.5 | 6.65 | -460.79 | 0 | 1586.86
合 计 |  |  |  | 440.22 |  | 1310.63 | 3.02 | - | 198.79 | - | 88.34 | - | 6.65 | -460.79 | 0 | 1586.86
人工、材料及机械名称 | [5 empty] | 单位 | 数量 | 定额单价 |  | 市场单价 |  | 价差合计 |  | 市场合价 |  | 备注
1.人 工
市政综合工 | [5 empty] | 2: 工日; 3: 3.828; 4: 115; 6: 110.41; 8: -17.57; 10: 422.65
2.材 料
（1）计价材料
塑料薄膜 | [5 empty] | 2: m2; 3: 1.789; 4: 0.45; 6: 0.4; 8: -0.09; 10: 0.72
塑钢爬梯 | [5 empty] | 2: kg; 3: 9.901; 4: 5.38; 6: 4.42; 8: -9.5; 10: 43.76
表-09-1
分部分项工程项目清单综合单价分析表(一)
工程名称：土建部分 |  |  |  |  | 第 17 页 共 20 页
煤焦油沥青漆L01-17 | [5 empty] | 2: kg; 3: 0.678; 4: 6.97; 6: 6.16; 8: -0.55; 10: 4.18
铸铁井盖、井座φ800 | [5 empty] | 2: 套; 3: 1; 4: 598.29; 6: 230.11; 8: -368.18; 10: 230.11
干混商品砌筑砂浆M10 | [5 empty] | 2: t; 3: 0.605; 4: 252; 6: 222.6; 8: -17.79; 10: 134.67
干混商品抹灰砂浆M10 | [5 empty] | 2: t; 3: 0.326; 4: 271.84; 6: 240.12; 8: -10.34; 10: 78.28
预拌混凝土C15 | [5 empty] | 2: m3; 3: 0.223; 4: 247.57; 6: 309.16; 8: 13.73; 10: 68.94
预拌混凝土C25 | [5 empty] | 2: m3; 3: 0.348; 4: 257.28; 6: 320.64; 8: 22.05; 10: 111.58
（2）其他材料费
其他材料费 | [5 empty] | 2: 元; 3: —; 4: —; 6: 1; 8: —; 10: 25.7
3.机 械
（1）机上人工
机上人工 | [5 empty] | 2: 工日; 3: 0.0181; 4: 120; 6: 115.71; 8: -0.08; 10: 2.09
（2）燃油动力费
电 | [5 empty] | 2: kW·h; 3: 0.3706; 4: 0.7; 6: 0.42; 8: -0.1; 10: 0.16
表-09-1
分部分项工程项目清单综合单价分析表(一)
工程名称：土建部分 |  |  |  |  | 第 18 页 共 20 页
项目编码 | 010502028001 | 项目名称 |  | 蓄水池（有效容积：2m3） |  | 6: 计量单位; 8: 座; 10: 综合单价; 12: 4878.73
定额编号 | 定额项目名称 | 单位 | 数量 | 定额综合单价 |  | 10: 人材机价差; 11: 其他风险费; 12: 合价
|  |  |  | 定额人工费 |  | 2: 定额 材料费; 3: 定额施工机具使用费; 4: 企业管理费; 6: 利润; 8: 一般风险 费用
|  |  |  | 1 |  | 2 | 3 | 4 | 5 | 6 | 7 | 8 | 9 | 10 | 11 | 12
[8 empty] | 费率 （%） | （1+3） ×(4) | 费率 （%） | （1+3） ×(6) | 费率 （%） | （1+3） ×(8) |  |  | 1+2+3+5+7+9+10+11
借AE0077 | 平板 商品砼 | 10m3 | 0.0338 | 12.62 |  | 94.56 | 0.11 | 24.1 | 3.07 | 12.92 | 1.64 | 1.5 | 0.19 | 19.59 | 0 | 131.79
借AE0159 | 现浇混凝土模板 平板 | 100m2 | 0.0225 | 55.08 |  | 44.08 | 3.09 | 24.1 | 14.02 | 12.92 | 7.52 | 1.5 | 0.87 | 0.78 | 0 | 125.44
借AE0067 | 混凝土挡墙 现浇砼 商品砼 | 10m3 | 0.21 | 77.52 |  | 572.98 | 0 | 24.1 | 18.68 | 12.92 | 10.02 | 1.5 | 1.16 | 122.38 | 0 | 802.74
借AE0152 | 现浇混凝土模板 直形墙 | 100m2 | 0.168 | 417.11 |  | 374.18 | 11.64 | 24.1 | 103.33 | 12.92 | 55.39 | 1.5 | 6.43 | 5.99 | 0 | 974.07
借AE0178 | 现浇钢筋 钢筋直径 φ10mm以上 | t | 0.5 | 401.4 |  | 1539.88 | 26.55 | 24.1 | 103.14 | 12.92 | 55.29 | 1.5 | 6.42 | -186.48 | 0 | 1946.2
借AE0008 | 带形基础 商品砼 | 10m3 | 0.169 | 65.11 |  | 459.97 | 0 | 24.1 | 15.69 | 12.92 | 8.41 | 1.5 | 0.98 | 98.75 | 0 | 648.9
借AE0004 | 基础垫层 商品砼 | 10m3 | 0.0676 | 25.89 |  | 185.94 | 0 | 24.1 | 6.24 | 12.92 | 3.34 | 1.5 | 0.39 | 27.79 | 0 | 249.59
合 计 |  |  |  | 1054.73 |  | 3271.58 | 41.38 | - | 264.16 | - | 141.62 | - | 16.44 | 88.81 | 0 | 4878.73
人工、材料及机械名称 | [5 empty] | 单位 | 数量 | 定额单价 |  | 市场单价 |  | 价差合计 |  | 市场合价 |  | 备注
1.人 工
表-09-1
分部分项工程项目清单综合单价分析表(一)
工程名称：土建部分 |  |  |  |  | 第 19 页 共 20 页
混凝土综合工 | [5 empty] | 2: 工日; 3: 1.5751; 4: 115; 6: 111.3; 8: -5.83; 10: 175.31
模板综合工 | [5 empty] | 2: 工日; 3: 3.9349; 4: 120; 6: 115.71; 8: -16.88; 10: 455.31
钢筋综合工 | [5 empty] | 2: 工日; 3: 3.345; 4: 120; 6: 115.71; 8: -14.35; 10: 387.05
2.材 料
（1）计价材料
水 | [5 empty] | 2: m3; 3: 1.191; 4: 4.42; 6: 3.43; 8: -1.18; 10: 4.09
商品砼C30 | [5 empty] | 2: m3; 3: 4.1896; 4: 266.99; 6: 325.94; 8: 246.98; 10: 1365.56
电 | [5 empty] | 2: kW·h; 3: 1.4428; 4: 0.7; 6: 0.42; 8: -0.4; 10: 0.61
钢筋Ф10以外 | [5 empty] | 2: t; 3: 0.515; 4: 2960; 6: 2618.68; 8: -175.78; 10: 1348.62
低碳钢焊条综合 | [5 empty] | 2: kg; 3: 2.3; 4: 4.19; 6: 8.8; 8: 10.6; 10: 20.24
支撑钢管及扣件 | [5 empty] | 2: kg; 3: 5.2097; 4: 3.68; 6: 3.45; 8: -1.2; 10: 17.97
铁件综合 | [5 empty] | 2: kg; 3: 0.5947; 4: 3.68; 6: 3.2; 8: -0.29; 10: 1.9
木材锯材 | [5 empty] | 2: m3; 3: 0.1242; 4: 1547.01; 6: 1545.8; 8: -0.15; 10: 191.99
复合模板 | [5 empty] | 2: m2; 3: 4.7006; 4: 23.93; 6: 29.21; 8: 24.82; 10: 137.3
表-09-1
分部分项工程项目清单综合单价分析表(一)
工程名称：土建部分 |  |  |  |  | 第 20 页 共 20 页
商品砼C20 | [5 empty] | 2: m3; 3: 0.6861; 4: 266.99; 6: 309.16; 8: 28.93; 10: 212.11
（2）其他材料费
其他材料费 | [5 empty] | 2: 元; 3: —; 4: —; 6: 1; 8: —; 10: 103.46
3.机 械
（1）机上人工
机上人工 | [5 empty] | 2: 工日; 3: 0.0371; 4: 120; 6: 115.71; 8: -0.16; 10: 4.29
（2）燃油动力费
柴油 | [5 empty] | 2: kg; 3: 0.6615; 4: 5.64; 6: 6.28; 8: 0.42; 10: 4.15
电 | [5 empty] | 2: kW·h; 3: 24.854; 4: 0.7; 6: 0.42; 8: -6.96; 10: 10.44
汽油 | [5 empty] | 2: kg; 3: 0.3052; 4: 6.75; 6: 7.49; 8: 0.23; 10: 2.29

## 表-09-1 施工技术措施项目清单综合单价分析表(一)
表-09-1
施工技术措施项目清单综合单价分析表(一)
工程名称：土建部分 | 第 1 页 共 1 页
注：1.此表适用于房屋建筑工程、仿古建筑工程、构筑物工程、市政工程、城市轨道交通的盾构工程及地下工程和轨道工程、爆破工程、机械土石方工程、房屋建筑修缮工程 分部分项工程或技术措施项目清单综合单价分析。 2.此表适用于定额人工费与定额施工机具使用费之和为计算基础并按一般计税方法计算的工程使用。 3.投标报价如不使用本市建设工程主管部门发布的依据,可不填定额项目、编号等。 4.招标文件提供了暂估单价的材料，按暂估的单价填入表内，并在备注栏中注明为“暂估价”。 5.材料应注明名称、规格、型号。

## 表-10 施工组织措施项目清单计价表
表-10
施工组织措施项目清单计价表
工程名称：土建部分 | [6 empty] | 第 1 页 共 1 页
序号 | 项目编码 | 项目名称 | 计算 基础 | 费率 (%) | 金额 (元) | 调整 费率 (%) |  | 调整后 金额 (元) | 备注
1 | 041109B24001 | 组织措施费 | (分部分项人工费+技术措施人工费-机械（爆破）土石方人工费-机械（爆破）土石方人工费-人工土石方人工费-人工土石方技术措施人工费)+(机械（爆破）土石方人工费+机械（爆破）土石方机械费+机械（爆破）土石方人工费+机械（爆破）土石方机械费)*0.048/费率+(人工土石方人工费+人工土石方技术措施人工费)*0.0222/费率 | 10.02 | 1221.73
2 | 041109001001 | 安全文明施工费 | 2576.2 | 100 | 2576.2
3 | 041109B23001 | 建设工程竣工档案编制费 | (分部分项人工费+技术措施人工费-机械（爆破）土石方人工费-机械（爆破）土石方人工费-人工土石方人工费-人工土石方技术措施人工费)+(机械（爆破）土石方人工费+机械（爆破）土石方机械费+机械（爆破）土石方人工费+机械（爆破）土石方机械费)*0.002/费率+(人工土石方人工费+人工土石方技术措施人工费)*0.0019/费率 | 2.04 | 246.74
合 计 |  |  |  |  | 4044.67
注：1.计算基础和费用标准按本市有关费用定额或文件执行。 2.根据施工方案计算的措施费，可不填写“计算基础”和“费率”的数值，只填写“金额”数值，但应在备注栏说明施工 方案出处或计算方法。

## 表-12 规费、税金项目计价表
表-12
规费、税金项目计价表
工程名称：土建部分 |  |  |  | 第 1 页 共 1 页
序号 | 项目名称 | 计算基础 | 费率(%) |  | 金额（元）
1 | 规费 | 专业工程规费（人）+机械（爆破）土石方规费（人+机）*0.072/费率+人工土石方规费（人）*0.082/费率 | 18 |  | 2191.07
2 | 税金 | 2.1 + 2.2 + 2.3 |  |  | 15082.03
2.1 | 增值税 | 分部分项工程费+措施项目费+其他项目费+规费-甲供材料费 | 9 |  | 13466.1
2.2 | 附加税 | 增值税 | 12 |  | 1615.93
2.3 | 环境保护税 | 按实计算
合计 |  |  |  |  | 17273.1