## 封-2 招标控制价
封-2 | 建筑工程 | [5 empty] | 工程
招标控制价
招标控制价 |  | (小写): | 81,060.40
|  | (大写): | 捌万壹仟零陆拾元肆角
其中:安全文明施工费(小写): |  |  |  | 2750.27
(大写): |  |  |  | 贰仟柒佰伍拾元贰角柒分
招 标 人： |  |  |  |  | 工程造价 咨 询 人：
|  |  | (单位盖章) |  |  | (单位资质专用章)
法定代理人 或其授权人： |  |  |  |  | 法定代理人 或其授权人：
|  |  | (签字或盖章) |  |  | (签字或盖章)
编 制 人： |  |  |  |  | 复 核 人：
|  |  | (造价人员签字盖专用章) |  |  | (造价工程师签字盖专用章)
时间： 年 月 日

## 表-04 单位工程招标控制价汇总表
表-04
单位工程招标控制价汇总表
工程名称：建筑工程 |  |  | 第 1 页 共 1 页
序号 | 汇总内容 | 金额(元) |  | 其中：暂估价(元)
1 | 分部分项工程费 | 67346.47
1.1 | A.5混凝土及钢筋混凝土工程 | 12954.58
1.2 | A.6金属结构工程 | 407.67
1.3 | A.8门窗工程 | 3315.68
1.4 | A.9屋面及防水工程 | 7241.34
1.5 | A.11楼地面装饰工程 | 3008.76
1.6 | A.12墙、柱面装饰与隔断、幕墙工程 | 2104.27
1.7 | A.13天棚工程 | 136.88
1.8 | A.14油漆、涂料、裱糊工程 | 9679.36
1.9 | 砌筑工程 | 8761.47
1.10 | 其它工程 | 16321.7
1.11 | 设施设备 | 3414.76
2 | 措施项目费 | 4589.63
2.1 | 其中：安全文明施工费 | 2750.27
3 | 其他项目费
4 | 规费 | 2064.63 |  | －
5 | 税金 | 7059.67 |  | －
投标报价合计=1+2+3+4+5 |  | 81,060.40
注：1.本表适用于单位工程招标控制价或投标报价的汇总，如无单位工程划分，单项工程也使用本表汇总。 2.分部分项工程、措施项目中暂估价中应填写材料、工程设备暂估价，其他项目中暂估价应填写专业工程暂估价。

## 表-08 措施项目汇总表
表-08
措施项目汇总表
工程名称：建筑工程 |  |  | 第 1 页 共 1 页
序号 | 项目名称 | 金额(元)
|  | 合价 |  | 其中：暂估价
1 | 施工技术措施项目 | 514.95
2 | 施工组织措施项目 | 4074.68
2.1 | 其中：安全文明施工费 | 2750.27
2.2 | 建设工程竣工档案编制费 | 84.03
措施项目费合计=1+2 |  | 4589.63

## 表-09 分部分项工程项目清单计价表
表-09
分部分项工程项目清单计价表
工程名称：建筑工程 | [5 empty] | 第 1 页 共 18 页
序号 | 项目编码 | 项目名称 | 项目特征 | 计量单位 | 工程量 |  | 金额（元）
[7 empty] | 综合单价 | 合价 | 其中:暂估价
| A.5 | 混凝土及钢筋混凝土工程
1 | 010501001001 | 垫层 C20 | [项目特征] 1.混凝土种类:商品混凝土 2.混凝土强度等级:C20 3.具体做法详设计 [工作内容] 1.混凝土制作、运输、浇筑、振捣、养护 | m3 | 2.07 |  | 386.4 | 799.85
2 | 010502002002 | 条形基础 C30 | [项目特征] 1.混凝土种类:商品砼 2.混凝土强度等级:C30 3.具体做法详设计 [工作内容] 1.混凝土输送、浇筑、振捣、养护 2.预留孔眼二次灌浆 | m3 | 6.93 |  | 439.27 | 3044.14
3 | 010502002001 | 构造柱 C30 | [项目特征] 1.混凝土种类:商品混凝土 2.混凝土强度等级:C30 3.具体做法详设计 [工作内容] 1.混凝土制作、运输、浇筑、振捣、养护 | m3 | 2.38 |  | 794.47 | 1890.84
4 | 010503004001 | 圈梁、连梁 C30 | [项目特征] 1.混凝土种类:商品混凝土 2.混凝土强度等级:C30 3.具体做法详设计 [工作内容] 1.混凝土制作、运输、浇筑、振捣、养护 | m3 | 1.2 |  | 854.8 | 1025.76
本页小计 | [7 empty] | 6760.59
表-09
分部分项工程项目清单计价表
工程名称：建筑工程 | [5 empty] | 第 2 页 共 18 页
序号 | 项目编码 | 项目名称 | 项目特征 | 计量单位 | 工程量 |  | 金额（元）
[7 empty] | 综合单价 | 合价 | 其中:暂估价
5 | 010503004002 | 地圈梁 C30 | [项目特征] 1.混凝土种类:商品混凝土 2.混凝土强度等级:C30 3.具体做法详设计 [工作内容] 1.混凝土制作、运输、浇筑、振捣、养护 | m3 | 1.16 |  | 797.91 | 925.58
6 | 010507007001 | 卫生间反坎 C25 | [项目特征] 1.构件的类型:卫生间反坎 2.混凝土种类:商品混凝土 3.混凝土强度等级:C25 4.具体做法详设计 [工作内容] 1.混凝土制作、运输、浇筑、振捣、养护 | m3 | 0.28 |  | 791.28 | 221.56
7 | 010510003001 | 过梁 | [项目特征] 1.混凝土种类:商品混凝土 2.混凝土强度等级:C25 3.具体做法详设计 [工作内容] 1.混凝土制作、运输、浇筑、振捣、养护 2.构件运输、安装 3.砂浆制作、运输 4.接头灌缝、养护 | m3 | 0.34 |  | 783.48 | 266.38
本页小计 | [7 empty] | 1413.52
表-09
分部分项工程项目清单计价表
工程名称：建筑工程 | [5 empty] | 第 3 页 共 18 页
序号 | 项目编码 | 项目名称 | 项目特征 | 计量单位 | 工程量 |  | 金额（元）
[7 empty] | 综合单价 | 合价 | 其中:暂估价
8 | 010510003002 | 压顶 | [项目特征] 1.混凝土种类:商品混凝土 2.混凝土强度等级:C30 3.具体做法详设计 [工作内容] 1.混凝土制作、运输、浇筑、振捣、养护 2.构件运输、安装 3.砂浆制作、运输 4.接头灌缝、养护 | m3 | 0.14 |  | 793.31 | 111.06
9 | 010903003001 | 20mm1：2水泥砂浆防潮层 | [项目特征] 1.砂浆厚度、配合比:20mm1：2水泥砂浆防潮层 2.具体做法详设计 [工作内容] 1.基层处理 2.挂钢丝网片 3.设置分格缝 4.砂浆制作、运输、摊铺、养护 | m2 | 6.21 |  | 24.26 | 150.65
10 | 010515001001 | 现浇构件钢筋 | [项目特征] 1.钢筋种类、规格:综合考虑 2.具体做法详设计 [工作内容] 1.钢筋制作、运输 2.钢筋安装 3.焊接(绑扎) | t | 0.746 |  | 4447.44 | 3317.79
本页小计 | [7 empty] | 3579.5
表-09
分部分项工程项目清单计价表
工程名称：建筑工程 | [5 empty] | 第 4 页 共 18 页
序号 | 项目编码 | 项目名称 | 项目特征 | 计量单位 | 工程量 |  | 金额（元）
[7 empty] | 综合单价 | 合价 | 其中:暂估价
11 | 010516001001 | 螺栓 M12 | [项目特征] 1.螺栓种类:M12 2.规格:A4级，有效锚固深度120mm 3.具体做法详设计 [工作内容] 1.螺栓、铁件制作、运输 2.螺栓、铁件安装 | 套 | 48 |  | 4.5 | 216
12 | 010516001002 | 螺栓 M16 | [项目特征] 1.螺栓种类:螺栓 M16 2.规格:有效锚固深度180mm 3.具体做法详设计 [工作内容] 1.螺栓、铁件制作、运输 2.螺栓、铁件安装 | 套 | 72 |  | 5.4 | 388.8
13 | 010516002001 | 预埋铁件 | [项目特征] 1.钢材种类:Q235B 2.规格:综合考虑 3.铁件尺寸:综合考虑 4.具体做法详设计 [工作内容] 1.螺栓、铁件制作、运输 2.螺栓、铁件安装 | t | 0.091 |  | 6551.36 | 596.17
| A.6 | 金属结构工程
1 | 010607005001 | 热镀锌钢丝网 | [项目特征] 1.材料品种、规格:0.8mm厚的9*25热镀锌钢丝网 2.具体做法详设计 [工作内容] 1.铺贴 2.铆固 | m2 | 54.14 |  | 7.53 | 407.67
| A.8 | 门窗工程
本页小计 | [7 empty] | 1608.64
表-09
分部分项工程项目清单计价表
工程名称：建筑工程 | [5 empty] | 第 5 页 共 18 页
序号 | 项目编码 | 项目名称 | 项目特征 | 计量单位 | 工程量 |  | 金额（元）
[7 empty] | 综合单价 | 合价 | 其中:暂估价
1 | 010801001001 | 成品实木免漆套装门 | [项目特征] 1.门代号及洞口尺寸:按设计 2.其它:含五金、把手、合页等 3.具体做法详设计 [工作内容] 1.门安装 2.五金安装 | m2 | 6.3 |  | 319.94 | 2015.62
2 | 010807001001 | 铝合金窗 | [项目特征] 1.窗代号及洞口尺寸:综合考虑 2.框、扇材质、玻璃:铝合金6mm厚钢化玻璃 3.具体做法详设计 [工作内容] 1.窗安装 2.五金、玻璃安装 | m2 | 3.78 |  | 343.93 | 1300.06
| A.9 | 屋面及防水工程
1 | 010901001001 | 3厚合成树脂瓦屋面 | [项目特征] 1.名称:3厚合成树脂瓦 2.其他:含屋面瓦、脊瓦等所有屋面瓦 3.具体做法详设计 [工作内容] 1.钢结构制作、运输、安装 2.安瓦、作瓦脊 | m2 | 39.83 |  | 41.91 | 1669.28
本页小计 | [7 empty] | 4984.96
表-09
分部分项工程项目清单计价表
工程名称：建筑工程 | [5 empty] | 第 6 页 共 18 页
序号 | 项目编码 | 项目名称 | 项目特征 | 计量单位 | 工程量 |  | 金额（元）
[7 empty] | 综合单价 | 合价 | 其中:暂估价
2 | 010604001001 | 钢梁 | [项目特征] 1.梁类型:钢梁 2.钢材品种、规格:Q235B 镀锌矩管 150x100-5x5 3.安装高度:按设计 4.探伤要求:满足设计及规范 5.运输距离:综合考虑 6.具体做法详设计 [工作内容] 1.制作 2.运输 3.拼装 4.安装 5.探伤 6.刷油漆 | t | 0.319 |  | 6746.39 | 2152.1
3 | 010606013001 | 零星钢构件 | [项目特征] 1.构件名称:零星钢构件 2.钢材品种、规格:Q235B 3.其它:包含加劲板、连接板等 4.运输距离:综合考虑 5.具体做法详设计 [工作内容] 1.制作 2.运输 3.拼装 4.安装 5.探伤 6.油漆 | t | 0.001 |  | 8906.8 | 8.91
本页小计 | [7 empty] | 2161.01
表-09
分部分项工程项目清单计价表
工程名称：建筑工程 | [5 empty] | 第 7 页 共 18 页
序号 | 项目编码 | 项目名称 | 项目特征 | 计量单位 | 工程量 |  | 金额（元）
[7 empty] | 综合单价 | 合价 | 其中:暂估价
4 | 010606002001 | 钢檩条 | [项目特征] 1.钢材品种、规格:Q235B 镀锌矩管 60x40-3x3 2.安装高度:按设计 3.探伤要求:满足设计及规范 4.运输距离:综合考虑 5.具体做法详设计 [工作内容] 1.制作 2.运输 3.拼装 4.安装 5.探伤 6.油漆 | t | 0.401 |  | 5442.87 | 2182.59
5 | 010606001001 | 钢支撑、钢拉条 | [项目特征] 1.钢材品种、规格:Q235B 镀锌矩管 100x100-5x5 2.安装高度:按设计 3.探伤要求:满足设计及规范 4.运输距离:综合考虑 5.具体做法详设计 [工作内容] 1.制作 2.运输 3.拼装 4.安装 5.探伤 6.油漆 | t | 0.207 |  | 5934.6 | 1228.46
| A.11 | 楼地面装饰工程
本页小计 | [7 empty] | 3411.05
表-09
分部分项工程项目清单计价表
工程名称：建筑工程 | [5 empty] | 第 8 页 共 18 页
序号 | 项目编码 | 项目名称 | 项目特征 | 计量单位 | 工程量 |  | 金额（元）
[7 empty] | 综合单价 | 合价 | 其中:暂估价
1 | 011101001001 | 水泥砂浆找平层 | [项目特征] 1.找平层厚度、砂浆配合比:20mm厚1:3水泥砂浆（兼找坡层） 2.水泥砂浆水灰比0.4~0.5结合层一道 3.具体做法详设计 [工作内容] 1.基层清理 2.抹找平层 3.材料运输 | m2 | 17.97 |  | 22.48 | 403.97
2 | 011101003001 | 楼地面垫层 | [项目特征] 1.基层处理:岩石凿平或素土夯实,夯实系数0.94 2.垫层厚度、混凝土强度等级:100厚C20混凝土垫层 3.具体做法详设计 [工作内容] 1.基层清理 2.铺设 3.材料运输 | m2 | 17.97 |  | 28.33 | 509.09
3 | 011102003001 | 800x800防滑地砖 | [项目特征] 1.结合层厚度、砂浆配合比:20厚1：2干硬性水泥砂浆粘合层 2.面层材料品种、规格、颜色:800x800防滑地砖 3.嵌缝材料种类:水泥浆擦缝 4.具体做法详设计 [工作内容] 1.基层清理 2.面层铺设、磨边 3.嵌缝 4.刷防护材料 5.酸洗、打蜡 6.材料运输 | m2 | 15.95 |  | 70.14 | 1118.73
本页小计 | [7 empty] | 2031.79
表-09
分部分项工程项目清单计价表
工程名称：建筑工程 | [5 empty] | 第 9 页 共 18 页
序号 | 项目编码 | 项目名称 | 项目特征 | 计量单位 | 工程量 |  | 金额（元）
[7 empty] | 综合单价 | 合价 | 其中:暂估价
4 | 011102003002 | 300x300 防滑地砖 | [项目特征] 1.结合层厚度、砂浆配合比:20厚1：2干硬性水泥砂浆粘合层，上洒1-2厚干水泥并洒清水适量 2.面层材料品种、规格、颜色:300x300 防滑地砖 3.嵌缝材料种类:水泥浆擦缝 4.具体做法详设计 [工作内容] 1.基层清理 2.面层铺设、磨边 3.嵌缝 4.刷防护材料 5.酸洗、打蜡 6.材料运输 | m2 | 2.02 |  | 66.43 | 134.19
5 | 011105003001 | 地砖踢脚 | [项目特征] 1.踢脚线高度:120mm 2.基层:25厚1:2.5水泥砂浆基层 3.粘贴层厚度、材料种类:4厚纯水泥浆粘贴层，水泥中掺20%白乳胶 4.面层材料品种、规格、颜色:地砖面层，材质同地面，水泥浆擦缝 5.具体做法详设计 [工作内容] 1.基层清理 2.面层铺贴、磨边 3.擦缝 4.磨光、酸洗、打蜡 5.刷防护材料 6.材料运输 | m | 24.26 |  | 11.14 | 270.26
本页小计 | [7 empty] | 404.45
表-09
分部分项工程项目清单计价表
工程名称：建筑工程 | [5 empty] | 第 10 页 共 18 页
序号 | 项目编码 | 项目名称 | 项目特征 | 计量单位 | 工程量 |  | 金额（元）
[7 empty] | 综合单价 | 合价 | 其中:暂估价
6 | 010904002001 | 1.5厚水泥基防水涂膜 | [项目特征] 1.防水膜品种:1.5厚水泥基防水涂膜（分2遍涂刷） 2.具体做法详设计 [工作内容] 1.基层处理 2.刷基层处理剂 3.铺布、喷涂防水层 | m2 | 17.97 |  | 31.86 | 572.52
| A.12 | 墙、柱面装饰与隔断、幕墙工程
1 | 011204003001 | 300X600mm 瓷砖墙面 | [项目特征] 1.水泥砂浆厚度、做法:9厚1：3水泥砂浆分层压实磨平 2.安装方式:4厚强力胶粉泥粘接层，揉挤压实 3.面层材料品种、规格、颜色:300*600墙砖 4.缝宽、嵌缝材料种类:白水泥或瓷砖勾缝剂擦缝 5.具体做法详设计 [工作内容] 1.基层清理 2.砂浆制作、运输 3.粘结层铺贴 4.面层安装 5.嵌缝 6.刷防护材料 7.磨光、酸洗、打蜡 | m2 | 15.19 |  | 119.61 | 1816.88
本页小计 | [7 empty] | 2389.4
表-09
分部分项工程项目清单计价表
工程名称：建筑工程 | [5 empty] | 第 11 页 共 18 页
序号 | 项目编码 | 项目名称 | 项目特征 | 计量单位 | 工程量 |  | 金额（元）
[7 empty] | 综合单价 | 合价 | 其中:暂估价
2 | 010903002004 | 1.5厚聚合物水泥基防水涂料 | [项目特征] 1.防水膜品种:1.5厚聚合物水泥基防水涂料（分2遍涂刷） 2.具体做法详设计 [工作内容] 1.基层处理 2.刷基层处理剂 3.铺布、喷涂防水层 | m2 | 8.47 |  | 33.93 | 287.39
| A.13 | 天棚工程
1 | 011302001002 | 300*300mm铝扣板 | [项目特征] 1.吊顶形式、吊杆规格、高度:Φ8mm钢筋吊杆或8M全牙吊杆与结构中预埋件焊接或后置紧固件连接，双向中距≤1200mm 2.龙骨材料种类、规格、中距:次龙骨专用，中距＜300~600mm 3.面层材料品种、规格:0.8厚300*300铝扣板 4.具体做法详设计 [工作内容] 1.基层清理、吊杆安装 2.龙骨安装 3.面层铺贴 4.嵌缝 5.刷防护材料 | m2 | 2.02 |  | 67.76 | 136.88
| A.14 | 油漆、涂料、裱糊工程
本页小计 | [7 empty] | 424.27
表-09
分部分项工程项目清单计价表
工程名称：建筑工程 | [5 empty] | 第 12 页 共 18 页
序号 | 项目编码 | 项目名称 | 项目特征 | 计量单位 | 工程量 |  | 金额（元）
[7 empty] | 综合单价 | 合价 | 其中:暂估价
1 | 011403001002 | 真石漆外墙面 | [项目特征] 1.找平:15厚1:3水泥砂浆找平，清扫,填补裂缝麻坑+5厚抗裂砂浆压入双层耐碱玻纤网格布抹平整 2.腻子种类、遍数:1~3厚刮涂柔性耐水腻子 3.油漆品种、刷漆遍数:涂刷封闭底漆+面漆+罩面漆（普通外墙涂料） 4.具体做法详设计 [工作内容] 1.基层清理 2.刮腻子 3.刷防护材料、油漆 | m2 | 72.7 |  | 90.12 | 6551.72
2 | 011407001001 | 无机涂料内墙面 | [项目特征] 1.抹灰砂浆、配比:7厚1：3水泥砂浆打底扫毛，6厚1：3水泥砂浆垫层找平，5厚1：2.5水泥砂浆罩面抹光 2.腻子种类:分遍满刮腻子2~3厚，找平，磨光 3.涂料品种、喷刷遍数:喷内墙无机涂料面层 4.具体做法详设计 [工作内容] 1.基层清理 2.抹灰找平 3.刮腻子 4.刷、喷涂料 | m2 | 75.84 |  | 41.24 | 3127.64
砌筑工程
本页小计 | [7 empty] | 9679.36
表-09
分部分项工程项目清单计价表
工程名称：建筑工程 | [5 empty] | 第 13 页 共 18 页
序号 | 项目编码 | 项目名称 | 项目特征 | 计量单位 | 工程量 |  | 金额（元）
[7 empty] | 综合单价 | 合价 | 其中:暂估价
1 | 010401003001 | 烧结页岩多孔砖 | [项目特征] 1.砖品种、规格、强度等级:烧结页岩多孔砖墙 2.砂浆强度等级、配合比:M7.5水泥砂浆砌筑 3.具体做法详设计 [工作内容] 1.砂浆制作、运输 2.砌砖 3.刮缝 4.材料运输 | m3 | 14.51 |  | 483.58 | 7016.75
2 | 010402B02001 | 砌体加筋 | [项目特征] 1.钢筋种类、规格:综合考虑 2.具体做法详设计 [工作内容] 1.钢筋制作、运输、安装 | t | 0.084 |  | 5574.78 | 468.28
3 | 010401001002 | 砖基础 | [项目特征] 1.砖品种、规格、强度等级:页岩实心砖 2.砂浆强度等级:M10水泥砂浆砌筑 3.具体做法详设计 [工作内容] 1.砂浆制作、运输 2.砌砖 3.材料运输 | m3 | 2.8 |  | 455.87 | 1276.44
其它工程
本页小计 | [7 empty] | 8761.47
表-09
分部分项工程项目清单计价表
工程名称：建筑工程 | [5 empty] | 第 14 页 共 18 页
序号 | 项目编码 | 项目名称 | 项目特征 | 计量单位 | 工程量 |  | 金额（元）
[7 empty] | 综合单价 | 合价 | 其中:暂估价
1 | 040201022002 | 排水沟 | [项目特征] 1.做法:详西南18J812-P4-2a 2.基础、垫层：材料品种、厚度:100厚C20混凝土 3.砌体材料:240mm页岩实心砖 4.砂浆强度等级:M5水泥砂浆 5.抹面:20mm1:2.5防水砂浆 6.盖板材质、规格:成品复合水箅子，300*600*20mm [工作内容] 1.模板制作、安装、拆除 2.基础、垫层铺筑 3.混凝土拌和、运输、浇筑 4.侧墙浇捣或砌筑 5.勾缝、抹面 6.盖板安装 | m | 18 |  | 180.97 | 3257.46
2 | 010507001001 | 散水 | [项目特征] 1.地基处理:素土夯实 2.垫层:100厚C20混凝土 3.面层厚度:60厚C20细石混凝土提浆抹面 4.做法:详图集西南18J812-P7-1 [工作内容] 1.地基夯实 2.铺设垫层 3.模板及支撑制作、安装、拆除、堆放、运输及清理模内杂物、刷隔离剂等 4.混凝土制作、运输、浇筑、振捣、养护 5.变形缝填塞 | m2 | 11.48 |  | 78.51 | 901.29
本页小计 | [7 empty] | 4158.75
表-09
分部分项工程项目清单计价表
工程名称：建筑工程 | [5 empty] | 第 15 页 共 18 页
序号 | 项目编码 | 项目名称 | 项目特征 | 计量单位 | 工程量 |  | 金额（元）
[7 empty] | 综合单价 | 合价 | 其中:暂估价
3 | 010202009001 | 边坡硬化 | [项目特征] 1.部位:边坡硬化 2.厚度:60mm 3.材料种类:C25砼 4.泄水孔:护壁泄水孔采用φ110mmPVC管(排水管长度800)，2000mmX2000mm梅花布置 5.其他:打孔、钢钉、灌浆做法详见设计，具体做法详见07MR403 P39 [工作内容] 1.修整边坡 2.混凝土(砂浆)制作、运输、喷射、养护 3.钻排水孔、安装排水管 4.喷射施工平台搭设、拆除 | m2 | 35 |  | 74 | 2590
4 | 010515003001 | 钢筋网片 | [项目特征] 1.钢筋种类、规格:综合考虑 2.具体做法详设计 [工作内容] 1.钢筋网制作、运输 2.钢筋网安装 3.焊接(绑扎) | t | 0.138 |  | 4239.78 | 585.09
5 | 050101006001 | 清表 | [项目特征] 1.种类:清理表土 2.具体做法详设计 [工作内容] 1.除草 2.废弃物运输 3.场地清理 | m2 | 35 |  | 1.82 | 63.7
本页小计 | [7 empty] | 3238.79
表-09
分部分项工程项目清单计价表
工程名称：建筑工程 | [5 empty] | 第 16 页 共 18 页
序号 | 项目编码 | 项目名称 | 项目特征 | 计量单位 | 工程量 |  | 金额（元）
[7 empty] | 综合单价 | 合价 | 其中:暂估价
6 | 011702031001 | 化粪池 | [项目特征] 1.化粪池做法:详22S702/p22,G3-6 2.盖板:φ700铸铁重型盖板 3.具体做法详设计 [工作内容] 1.模板制作、钢筋制安、盖板安装 2.模板安装、拆除、整理堆放及场内外运输 3.清理模板粘结物及模内杂物、刷隔离剂等 | 座 | 1 |  | 8924.16 | 8924.16
设施设备
1 | 040205022001 | 道闸机 | [项目特征] 1.类型:4m长道闸机 2.具体做法详设计 [工作内容] 1.安装 2.调试 | 套 | 1 |  | 1179.06 | 1179.06
2 | 011507001001 | 检查站名称标示牌 | [项目特征] 1.面层材料种类:由广告公司深化制作 2.尺寸:综合考虑 3.具体做法详设计 [工作内容] 1.基层安装 2.箱体及支架制作、运输、安装 3.面层制作、安装 4.刷防护材料、油漆 | 块 | 1 |  | 450 | 450
本页小计 | [7 empty] | 10553.22
表-09
分部分项工程项目清单计价表
工程名称：建筑工程 | [5 empty] | 第 17 页 共 18 页
序号 | 项目编码 | 项目名称 | 项目特征 | 计量单位 | 工程量 |  | 金额（元）
[7 empty] | 综合单价 | 合价 | 其中:暂估价
3 | 011507001002 | 重庆林业标识牌 | [项目特征] 1.面层材料种类:由广告公司深化制作 2.尺寸:综合考虑 3.具体做法详设计 [工作内容] 1.面层制作、安装 2.刷防护材料、油漆 | 块 | 1 |  | 180 | 180
4 | 011507001003 | 防火宣传标语 | [项目特征] 1.防火宣传标语 2.具体做法:详设计 3.尺寸:综合考虑 4.具体做法详设计 [工作内容] 1.基层安装 2.箱体及支架制作、运输、安装 3.面层制作、安装 4.刷防护材料、油漆 | 块 | 1 |  | 360 | 360
5 | 030901013001 | 手提式ABC类干粉灭火器 | [项目特征] 1.形式:手提式ABC类干粉灭火器 2.规格、型号:4KG装 3.具体做法详设计 [工作内容] 1.设置 | 具 | 2 |  | 70.85 | 141.7
6 | 030505005001 | 宣传喇叭 | [项目特征] 1.名称:宣传喇叭（音响） 2.类别:综合考虑 3.具体做法详设计 [工作内容] 1.本体安装 2.设备组装 3.接线 | 个 | 1 |  | 78 | 78
本页小计 | [7 empty] | 759.7
表-09
分部分项工程项目清单计价表
工程名称：建筑工程 | [5 empty] | 第 18 页 共 18 页
序号 | 项目编码 | 项目名称 | 项目特征 | 计量单位 | 工程量 |  | 金额（元）
[7 empty] | 综合单价 | 合价 | 其中:暂估价
7 | 011507004001 | 火种收缴箱 | [项目特征] 1.名称:火种收缴箱 2.具体做法详设计 [工作内容] 1.安装 | 个 | 1 |  | 36 | 36
8 | 01B001 | 简易检查站成品设施设备 | [项目特征] 1.包含灭火二号工具、砍刀(斧头)、消防铲各10把，防护头盔、防护眼镜、阻燃防火服、防火手套、手电简、急救包各2个 2.具体做法详设计 [工作内容] 1.购买 2.放置 | 项 | 1 |  | 900 | 900
9 | 01B002 | 登山册、防火宣传单 | [项目特征] 1.按标准配备 2.具体做法详设计 [工作内容] 1.配备 | 项 | 1 |  | 90 | 90
本页小计 | [7 empty] | 1026
合 计 | [7 empty] | 67346.47

## 表-09 施工技术措施项目清单计价表
表-09
施工技术措施项目清单计价表
工程名称：建筑工程 | [5 empty] | 第 1 页 共 1 页
序号 | 项目编码 | 项目名称 | 项目特征 | 计量单位 | 工程量 |  | 金额（元）
[7 empty] | 综合单价 | 合价 | 其中:暂估价
| 一 | 施工技术措施项目 | [5 empty] | 514.95
1 | 011701001001 | 综合脚手架 | [项目特征] 1.建筑结构形式:砖混 2.檐口高度:6m以内 [工作内容] 1.场内、场外材料搬运 2.搭、拆脚手架、斜道、上料平台 3.安全网的铺设 4.选择附墙点与主体连接 5.测试电动装置、安全锁等 6.拆除脚手架后材料的堆放 | m2 | 23.46 |  | 21.95 | 514.95
本页小计 | [7 empty] | 514.95
合 计 | [7 empty] | 514.95

## 表-10 施工组织措施项目清单计价表
表-10
施工组织措施项目清单计价表
工程名称：建筑工程 | [6 empty] | 第 1 页 共 2 页
序号 | 项目编码 | 项目名称 | 计算 基础 | 费率 (%) | 金额 (元) | 调整 费率 (%) |  | 调整后 金额 (元) | 备注
1 | 011707B16001 | 组织措施费 | (分部分项人工费+分部分项机械费+技术措施人工费+技术措施机械费-机械（爆破）土石方人工费-机械（爆破）土石方机械费-机械（爆破）土石方人工费-机械（爆破）土石方机械费-人工土石方人工费-人工土石方技术措施人工费-人工土石方机械费-人工土石方技术措施机械费)+(机械（爆破）土石方人工费+机械（爆破）土石方机械费+机械（爆破）土石方人工费+机械（爆破）土石方机械费)*0.048/费率+(人工土石方人工费+人工土石方技术措施人工费)*0.0222/费率 | 6.2 | 1240.38
2 | 011707001001 | 安全文明施工费 | 税前合计 | 3.86 | 2750.27
3 | 011707B15001 | 建设工程竣工档案编制费 | (分部分项人工费+分部分项机械费+技术措施人工费+技术措施机械费-机械（爆破）土石方人工费-机械（爆破）土石方机械费-机械（爆破）土石方人工费-机械（爆破）土石方机械费-人工土石方人工费-人工土石方技术措施人工费-人工土石方机械费-人工土石方技术措施机械费)+(机械（爆破）土石方人工费+机械（爆 | 0.42 | 84.03
注：1.计算基础和费用标准按本市有关费用定额或文件执行。 2.根据施工方案计算的措施费，可不填写“计算基础”和“费率”的数值，只填写“金额”数值，但应在备注栏说明施工 方案出处或计算方法。
表-10
施工组织措施项目清单计价表
工程名称：建筑工程 | [6 empty] | 第 2 页 共 2 页
序号 | 项目编码 | 项目名称 | 计算 基础 | 费率 (%) | 金额 (元) | 调整 费率 (%) |  | 调整后 金额 (元) | 备注
破）土石方机械费+机械（爆破）土石方人工费+机械（爆破）土石方机械费)*0.002/费率+(人工土石方人工费+人工土石方技术措施人工费)*0.0019/费率
合 计 |  |  |  |  | 4074.68

## 表-11 其他项目清单计价汇总表
表-11
其他项目清单计价汇总表
工程名称：建筑工程 |  |  |  | 第 1 页 共 1 页
序号 | 项目名称 | 计量单位 | 金额(元) |  | 备注
1 | 暂列金额 | 项 |  |  | 明细详见 表-11-1
2 | 暂估价 | 项
2.1 | 材料(工程设备)暂估价 | 项 | -- |  | 明细详见 表-11-2
2.2 | 专业工程暂估价 | 项 |  |  | 明细详见 表-11-3
3 | 计日工 | 项 |  |  | 明细详见 表-11-4
4 | 总承包服务费 | 项 |  |  | 明细详见 表-11-5
5 | 索赔与现场签证 | 项 |  |  | 明细详见 表-11-6
合 计 |  |  | 0
注：材料、设备暂估单价进入清单项目综合单价，此处不汇总。

## 表-12 规费、税金项目计价表
表-12
规费、税金项目计价表
工程名称：建筑工程 |  |  |  | 第 1 页 共 1 页
序号 | 项目名称 | 计算基础 | 费率(%) |  | 金额（元）
1 | 规费 | 专业工程规费（人+机）+机械（爆破）土石方规费（人+机）*0.072/费率+人工土石方规费（人）*0.082/费率 | 10.32 |  | 2064.63
2 | 税金 | 2.1 + 2.2 + 2.3 |  |  | 7059.67
2.1 | 增值税 | 分部分项工程费+措施项目费+其他项目费+规费-甲供材料费 | 9 |  | 6660.07
2.2 | 附加税 | 增值税 | 6 |  | 399.6
2.3 | 环境保护税 | 按实计算
合计 |  |  |  |  | 9124.3