## 封-2 招标控制价
封-2 | 电气工程 | [5 empty] | 工程
招标控制价
招标控制价 |  | (小写): | 11,662.86
|  | (大写): | 壹万壹仟陆佰陆拾贰元捌角陆分
其中:安全文明施工费(小写): |  |  |  | 531.53
(大写): |  |  |  | 伍佰叁拾壹元伍角叁分
招 标 人： |  |  |  |  | 工程造价 咨 询 人：
|  |  | (单位盖章) |  |  | (单位资质专用章)
法定代理人 或其授权人： |  |  |  |  | 法定代理人 或其授权人：
|  |  | (签字或盖章) |  |  | (签字或盖章)
编 制 人： |  |  |  |  | 复 核 人：
|  |  | (造价人员签字盖专用章) |  |  | (造价工程师签字盖专用章)
时间： 年 月 日

## 表-04 单位工程招标控制价汇总表
表-04
单位工程招标控制价汇总表
工程名称：电气工程 |  |  | 第 1 页 共 1 页
序号 | 汇总内容 | 金额(元) |  | 其中：暂估价(元)
1 | 分部分项工程费 | 9029.56
1.1 | C安装工程 | 9029.56
2 | 措施项目费 | 1156.51
2.1 | 其中：安全文明施工费 | 531.53
3 | 其他项目费
4 | 规费 | 461.06 |  | －
5 | 税金 | 1015.73 |  | －
投标报价合计=1+2+3+4+5 |  | 11,662.86
注：1.本表适用于单位工程招标控制价或投标报价的汇总，如无单位工程划分，单项工程也使用本表汇总。 2.分部分项工程、措施项目中暂估价中应填写材料、工程设备暂估价，其他项目中暂估价应填写专业工程暂估价。

## 表-08 措施项目汇总表
表-08
措施项目汇总表
工程名称：电气工程 |  |  | 第 1 页 共 1 页
序号 | 项目名称 | 金额(元)
|  | 合价 |  | 其中：暂估价
1 | 施工技术措施项目 | 155.47
2 | 施工组织措施项目 | 1001.04
2.1 | 其中：安全文明施工费 | 531.53
2.2 | 建设工程竣工档案编制费 | 49.69
措施项目费合计=1+2 |  | 1156.51

## 表-09 分部分项工程项目清单计价表
表-09
分部分项工程项目清单计价表
工程名称：电气工程 | [5 empty] | 第 1 页 共 10 页
序号 | 项目编码 | 项目名称 | 项目特征 | 计量单位 | 工程量 |  | 金额（元）
[7 empty] | 综合单价 | 合价 | 其中:暂估价
| C | 安装工程
1 | 030404017001 | 成套配电箱AL | [项目特征] 1.名称:成套配电箱AL 2.型号、规格:Pe=40kW Kx=0.8 cosφ=0.8 Pjs=32kW Ijs=60.78A 3.具体做法详设计 [工作内容] 1.本体安装 2.焊、压接线端子 3.补刷(喷)油漆 4.接地 | 台 | 1 |  | 1482.17 | 1482.17
2 | 030411004001 | YJV-5x6mm2 | [项目特征] 1.名称:电力电缆 2.型号:YJY-0.6/1kV-5x6mm2 3.材质:铜芯 4.具体做法详设计 [工作内容] 1.配线 2.钢索架设(拉紧装置安装) 3.支持体(夹板、绝缘子、槽板等)安装 | m | 20 |  | 25.96 | 519.2
3 | 030411001005 | 配管 PC40管 | [项目特征] 1.名称:配管 2.材质、规格: PC40管 3.敷设方式:按设计 4.具体做法详设计 [工作内容] 1.电线管路敷设 2.钢索架设(拉紧装置安装) 3.接地 | m | 20 |  | 15.86 | 317.2
本页小计 | [7 empty] | 2318.57
表-09
分部分项工程项目清单计价表
工程名称：电气工程 | [5 empty] | 第 2 页 共 10 页
序号 | 项目编码 | 项目名称 | 项目特征 | 计量单位 | 工程量 |  | 金额（元）
[7 empty] | 综合单价 | 合价 | 其中:暂估价
4 | 030408006001 | 电力电缆头 | [项目特征] 1.名称:电力电缆头 2.型号:YJV-5x6mm2 3.电压等级(kV):1kv 4.具体做法详设计 [工作内容] 1.电力电缆头制作 2.电力电缆头安装 3.接地 | 个 | 2 |  | 82.29 | 164.58
5 | 030411001002 | 配管 PC20管 | [项目特征] 1.名称:配管 2.材质、规格: PC20管 3.敷设方式:按设计 4.具体做法详设计 [工作内容] 1.电线管路敷设 2.钢索架设(拉紧装置安装) 3.接地 | m | 45 |  | 8.84 | 397.8
6 | 030411001006 | 配管 PC16管 | [项目特征] 1.名称:配管 2.材质、规格: PC16管 3.敷设方式:按设计 4.具体做法详设计 [工作内容] 1.电线管路敷设 2.钢索架设(拉紧装置安装) 3.接地 | m | 29.41 |  | 7.4 | 217.63
本页小计 | [7 empty] | 780.01
表-09
分部分项工程项目清单计价表
工程名称：电气工程 | [5 empty] | 第 3 页 共 10 页
序号 | 项目编码 | 项目名称 | 项目特征 | 计量单位 | 工程量 |  | 金额（元）
[7 empty] | 综合单价 | 合价 | 其中:暂估价
7 | 030411001007 | 配管 PVC16管 | [项目特征] 1.名称:配管 2.材质、规格:PVC16管 3.敷设方式:按设计 4.具体做法详设计 [工作内容] 1.电线管路敷设 2.钢索架设(拉紧装置安装) 3.接地 | m | 10 |  | 7.4 | 74
8 | 030411004002 | WDZC-BYJ-2.5mm2 | [项目特征] 1.名称:配线 2.配线形式:管内穿线 3.型号:WDZC-BYJ-2.5mm2 4.材质:铜芯 5.具体做法详设计 [工作内容] 1.配线 2.钢索架设(拉紧装置安装) 3.支持体(夹板、绝缘子、槽板等)安装 | m | 72.63 |  | 4.18 | 303.59
9 | 030411004003 | WDZC-BYJ-4mm2 | [项目特征] 1.名称:配线 2.配线形式:管内穿线 3.型号:ZB-BV-4mm2 4.材质:铜芯 5.具体做法详设计 [工作内容] 1.配线 2.钢索架设(拉紧装置安装) 3.支持体(夹板、绝缘子、槽板等)安装 | m | 126.41 |  | 5.4 | 682.61
本页小计 | [7 empty] | 1060.2
表-09
分部分项工程项目清单计价表
工程名称：电气工程 | [5 empty] | 第 4 页 共 10 页
序号 | 项目编码 | 项目名称 | 项目特征 | 计量单位 | 工程量 |  | 金额（元）
[7 empty] | 综合单价 | 合价 | 其中:暂估价
10 | 030906003002 | 剔堵槽、沟及恢复 | [项目特征] 1.尺寸:综合考虑 2.材质:综合考虑 3.具体做法详设计 [工作内容] 1.剔打、恢复 | m | 20.9 |  | 13.95 | 291.56
11 | 030411006001 | 接线盒 | [项目特征] 1.名称:接线盒 2.规格:86型 3.具体做法详设计 [工作内容] 1.本体安装 | 个 | 18 |  | 7.09 | 127.62
12 | 030108003001 | 换气扇 | [项目特征] 1.名称:换气扇 2.规格:300*300 塑料 3.具体做法详设计 [工作内容] 1.本体安装 2.拆装检查 3.减振台座制作、安装 4.二次灌浆 5.单机试运转 6.补刷(喷)油漆 | 台 | 1 |  | 152.68 | 152.68
13 | 030404034001 | 单联单控开关 | [项目特征] 1.名称:双联翘板开关 2.规格:10A 250V 3.安装方式:按设计 4.具体做法详设计 [工作内容] 1.本体安装 2.接线 | 个 | 1 |  | 23.85 | 23.85
本页小计 | [7 empty] | 595.71
表-09
分部分项工程项目清单计价表
工程名称：电气工程 | [5 empty] | 第 5 页 共 10 页
序号 | 项目编码 | 项目名称 | 项目特征 | 计量单位 | 工程量 |  | 金额（元）
[7 empty] | 综合单价 | 合价 | 其中:暂估价
14 | 030404034002 | 双联单控开关 | [项目特征] 1.名称:双联单控开关 2.规格:10A 250V 3.安装方式:按设计 4.具体做法详设计 [工作内容] 1.本体安装 2.接线 | 个 | 1 |  | 30.54 | 30.54
15 | 030404034003 | 三联单控开关 | [项目特征] 1.名称:三联单控开关 2.规格:10A 250V 3.安装方式:按设计 4.具体做法详设计 [工作内容] 1.本体安装 2.接线 | 个 | 1 |  | 37.59 | 37.59
16 | 030412001001 | LED吸顶灯 | [项目特征] 1.名称:LED吸顶灯 2.规格:~220V,LED光源 18W 3.具体做法详设计 [工作内容] 1.本体安装 | 套 | 4 |  | 67.47 | 269.88
17 | 030404035001 | 单相二、三极插座 | [项目特征] 1.名称:10A 250V 2.规格:~250V 10A 3.安装方式:按设计 4.具体做法详设计 [工作内容] 1.本体安装 2.接线 | 个 | 7 |  | 23.18 | 162.26
本页小计 | [7 empty] | 500.27
表-09
分部分项工程项目清单计价表
工程名称：电气工程 | [5 empty] | 第 6 页 共 10 页
序号 | 项目编码 | 项目名称 | 项目特征 | 计量单位 | 工程量 |  | 金额（元）
[7 empty] | 综合单价 | 合价 | 其中:暂估价
18 | 030404035002 | 单相三极高位空调插座 | [项目特征] 1.名称:单相三极高位空调插座 2.规格:16A 250V 3.安装方式:按设计 4.具体做法详设计 [工作内容] 1.本体安装 2.接线 | 个 | 1 |  | 29.07 | 29.07
19 | 030404035004 | 单相三极高位热水器电源插座 | [项目特征] 1.名称:单相三极高位热水器电源插座 2.规格:10A 250V 3.安装方式:按设计 4.具体做法详设计 [工作内容] 1.本体安装 2.接线 | 个 | 1 |  | 29.07 | 29.07
20 | 030404032002 | LEB 局部等电位端子箱 | [项目特征] 1.名称:LEB 局部等电位端子箱 2.安装部位:按设计 3.具体做法详设计 [工作内容] 1.本体安装 2.焊、压接线端子 3.接线 | 台 | 1 |  | 32.05 | 32.05
本页小计 | [7 empty] | 90.19
表-09
分部分项工程项目清单计价表
工程名称：电气工程 | [5 empty] | 第 7 页 共 10 页
序号 | 项目编码 | 项目名称 | 项目特征 | 计量单位 | 工程量 |  | 金额（元）
[7 empty] | 综合单价 | 合价 | 其中:暂估价
21 | 030404017002 | 广播端子箱 | [项目特征] 1.名称:广播端子箱 2.具体做法详设计 [工作内容] 1.本体安装 2.基础型钢制作、安装 3.焊、压接线端子 4.补刷(喷)油漆 5.接地 | 个 | 1 |  | 177.17 | 177.17
22 | 030502012001 | 信息插座 | [项目特征] 1.名称:网络插座 2.安装方式:按设计 3.底盒材质、规格:含底盒 4.具体做法详设计 [工作内容] 1.端接模块 2.安装面板 | 个 | 1 |  | 32.5 | 32.5
23 | 030411004004 | 六类网线 | [项目特征] 1.名称:六类网线 2.具体做法详设计 [工作内容] 1.配线 2.钢索架设(拉紧装置安装) 3.支持体(夹板、绝缘子、槽板等)安装 | m | 10 |  | 4.57 | 45.7
24 | 030904007001 | 广播(扬声器) | [项目特征] 1.名称:广播(扬声器) 2.具体做法详设计 [工作内容] 1.安装 2.校接线 3.编码 4.调试 | 个 | 1 |  | 52.26 | 52.26
本页小计 | [7 empty] | 307.63
表-09
分部分项工程项目清单计价表
工程名称：电气工程 | [5 empty] | 第 8 页 共 10 页
序号 | 项目编码 | 项目名称 | 项目特征 | 计量单位 | 工程量 |  | 金额（元）
[7 empty] | 综合单价 | 合价 | 其中:暂估价
25 | 030404032001 | 总等电位联结端子板 MEB | [项目特征] 1.名称:端子箱 MLB 2.具体做法详设计 [工作内容] 1.本体安装 2.焊、压接线端子 3.接线 | 台 | 1 |  | 145.39 | 145.39
26 | 030409002001 | -40X4不锈钢扁钢 | [项目特征] 1.名称:接地母线 2.材质、规格:-40X4不锈钢扁钢 3.安装形式:详设计 4.具体做法详设计 [工作内容] 1.接地母线制作、安装 2.补刷(喷)油漆 | m | 23 |  | 22.85 | 525.55
27 | 030409003001 | 避雷引下线 | [项目特征] 1.名称:避雷引下线 2.规格:利用柱内外侧主钢筋相连接贯通而成 3.具体做法详设计 [工作内容] 1.避雷引下线制作、安装 2.断接卡子、箱制作、安装 3.利用主钢筋焊接 4.补刷(喷)油漆 | m | 34 |  | 12.74 | 433.16
本页小计 | [7 empty] | 1104.1
表-09
分部分项工程项目清单计价表
工程名称：电气工程 | [5 empty] | 第 9 页 共 10 页
序号 | 项目编码 | 项目名称 | 项目特征 | 计量单位 | 工程量 |  | 金额（元）
[7 empty] | 综合单价 | 合价 | 其中:暂估价
28 | 030409003002 | 接地电阻测试点 | [项目特征] 1.名称:接地电阻测试点 2.安装部位:按设计 3.具体做法详设计 [工作内容] 1.避雷引下线制作、安装 2.断接卡子、箱制作、安装 3.利用主钢筋焊接 4.补刷(喷)油漆 | 处 | 4 |  | 36.98 | 147.92
29 | 040806002001 | 避雷网 | [项目特征] 1.名称:避雷网 2.材质:φ12的热镀锌圆钢 3.其余:含支架 4.具体做法详设计 [工作内容] 1.接地母线制作、安装 2.补刷(喷)油漆 | m | 42.32 |  | 21.37 | 904.38
30 | 030409006001 | 避雷支架 | [项目特征] 1.名称:避雷支架 2.材质:热镀锌扁钢-25x4 3.具体做法详设计 [工作内容] 1.避雷支架制作、安装 2.补刷(喷)油漆 | 根 | 6 |  | 144.3 | 865.8
31 | 030409002002 | 暗敷避雷带 | [项目特征] 1.名称:暗敷避雷带 2.材质、规格:-25*4不锈钢扁钢 3.安装形式:详设计 4.具体做法详设计 [工作内容] 1.接地母线制作、安装 2.补刷(喷)油漆 | m | 8.5 |  | 34.98 | 297.33
本页小计 | [7 empty] | 2215.43
表-09
分部分项工程项目清单计价表
工程名称：电气工程 | [5 empty] | 第 10 页 共 10 页
序号 | 项目编码 | 项目名称 | 项目特征 | 计量单位 | 工程量 |  | 金额（元）
[7 empty] | 综合单价 | 合价 | 其中:暂估价
32 | 030411004005 | 配线 RVVP 2*1.0 | [项目特征] 1.名称:配线 RVVP 2*1.0 2.配线形式:管内穿线 3.材质:软导线 4.具体做法详设计 [工作内容] 1.配线 2.钢索架设(拉紧装置安装) 3.支持体(夹板、绝缘子、槽板等)安装 | m | 5 |  | 4.35 | 21.75
33 | 030411004006 | 配线 RVVP 2*2.0 | [项目特征] 1.名称:配线 RVVP 2*2.0 2.配线形式:管内穿线 3.材质:软导线 4.具体做法详设计 [工作内容] 1.配线 2.钢索架设(拉紧装置安装) 3.支持体(夹板、绝缘子、槽板等)安装 | m | 5 |  | 7.14 | 35.7
本页小计 | [7 empty] | 57.45
合 计 | [7 empty] | 9029.56

## 表-09 施工技术措施项目清单计价表
表-09
施工技术措施项目清单计价表
工程名称：电气工程 | [5 empty] | 第 1 页 共 1 页
序号 | 项目编码 | 项目名称 | 项目特征 | 计量单位 | 工程量 |  | 金额（元）
[7 empty] | 综合单价 | 合价 | 其中:暂估价
| 一 | 施工技术措施项目 | [5 empty] | 155.47
1 | 031301017001 | 脚手架搭拆 | [项目特征] 1.搭设方式:综合考虑 2.搭设高度:综合考虑 3.脚手架材质:综合考虑 [工作内容] 1.场内、场外材料搬运 2.搭、拆脚手架 3.拆除脚手架后材料的堆放 | 项 | 1 |  | 155.47 | 155.47
本页小计 | [7 empty] | 155.47
合 计 | [7 empty] | 155.47

## 表-10 施工组织措施项目清单计价表
表-10
施工组织措施项目清单计价表
工程名称：电气工程 | [6 empty] | 第 1 页 共 1 页
序号 | 项目编码 | 项目名称 | 计算 基础 | 费率 (%) | 金额 (元) | 调整 费率 (%) |  | 调整后 金额 (元) | 备注
1 | 031302B02001 | 组织措施费 | (分部分项人工费+技术措施人工费-机械（爆破）土石方人工费-机械（爆破）土石方人工费-人工土石方人工费-人工土石方技术措施人工费)+(机械（爆破）土石方人工费+机械（爆破）土石方机械费+机械（爆破）土石方人工费+机械（爆破）土石方机械费)*0.048/费率+(人工土石方人工费+人工土石方技术措施人工费)*0.0222/费率 | 16.39 | 419.82
2 | 031302001001 | 安全文明施工费 | 分部分项人工费+人工价差_预算+技术措施人工费+技术措施人工价差_预算 | 19.23 | 531.53
3 | 031302B03001 | 建设工程竣工档案编制费 | (分部分项人工费+技术措施人工费-机械（爆破）土石方人工费-机械（爆破）土石方人工费-人工土石方人工费-人工土石方技术措施人工费)+(机械（爆破）土石方人工费+机械（爆破）土石方机械费+机械（爆破）土石方人工费+机械（爆破）土石方机械费)*0.002/费率+(人工土石方人工费+人工土石方技术措施人工费)*0.0019/费率 | 1.94 | 49.69
合 计 |  |  |  |  | 1001.04
注：1.计算基础和费用标准按本市有关费用定额或文件执行。 2.根据施工方案计算的措施费，可不填写“计算基础”和“费率”的数值，只填写“金额”数值，但应在备注栏说明施工 方案出处或计算方法。

## 表-11 其他项目清单计价汇总表
表-11
其他项目清单计价汇总表
工程名称：电气工程 |  |  |  | 第 1 页 共 1 页
序号 | 项目名称 | 计量单位 | 金额(元) |  | 备注
1 | 暂列金额 | 项 |  |  | 明细详见 表-11-1
2 | 暂估价 | 项
2.1 | 材料(工程设备)暂估价 | 项 | -- |  | 明细详见 表-11-2
2.2 | 专业工程暂估价 | 项 |  |  | 明细详见 表-11-3
3 | 计日工 | 项 |  |  | 明细详见 表-11-4
4 | 总承包服务费 | 项 |  |  | 明细详见 表-11-5
5 | 索赔与现场签证 | 项 |  |  | 明细详见 表-11-6
合 计 |  |  | 0
注：材料、设备暂估单价进入清单项目综合单价，此处不汇总。

## 表-12 规费、税金项目计价表
表-12
规费、税金项目计价表
工程名称：电气工程 |  |  |  | 第 1 页 共 1 页
序号 | 项目名称 | 计算基础 | 费率(%) |  | 金额（元）
1 | 规费 | 专业工程规费（人）+机械（爆破）土石方规费（人+机）*0.072/费率+人工土石方规费（人）*0.082/费率 | 18 |  | 461.06
2 | 税金 | 2.1 + 2.2 + 2.3 |  |  | 1015.73
2.1 | 增值税 | 分部分项工程费+措施项目费+其他项目费+规费-甲供材料费 | 9 |  | 958.24
2.2 | 附加税 | 增值税 | 6 |  | 57.49
2.3 | 环境保护税 | 按实计算
合计 |  |  |  |  | 1476.79