## 【5.4】投标报价汇总表(2位小数)
投标报价汇总表
标段：虎峰镇“前进村2社安西路小桥一罗朝模院子”森林防火道路安全隐患整治项目
序 号 | 章 次 | 科 目 名 称 | 金额(元)
1 | 100 | 清单 第100章 总则 | 2947.39
2 | 200 | 清单 第200章 路基 | 73850.688
3 | 300 | 清单 第300章 路面 | 69915.3
4 | 700 | 清单 第700章 绿化及环境保护设施 | 15492.48
5 | 第100章至900章清单合计 |  | 162205.868
6 | 已包含在清单合计中的材料、工程设备、专业工程暂估价合计
7 | 清单合计减去材料、工程设备、专业工程暂估价 合计(即5-6)=7 |  | 162205.868
8 | 计日工合计
9 | 暂列金额(不含计日工总额)
10 | 投标报价(5+8+9)=10 |  | 162205.868

## 【5.1】工程量清单表(2位小数)
工程量清单表
标段: 虎峰镇“前进村2社安西路小桥一罗朝模院子”森林防火道路安全隐患整治项目 |  |  |  | 货币单位: 人民币 元
清单 第100章 总则
子目号 | 子 目 名 称 | 单位 | 数量 | 单价 | 合价
101 | 通则
101-1 | 保险费
-a | 按合同条款规定，提供建筑工程一切险及第三方责任险 | 总额 | 1.000 | 637.0339 | 620.5
102 | 工程管理
102-2 | 安全生产费 | 总额 | 1.000 | 2388.877 | 2326.89
| 清单 第 100 章合计 人民币 | 2947.39
工程量清单表
标段: 虎峰镇“前进村2社安西路小桥一罗朝模院子”森林防火道路安全隐患整治项目 |  |  |  | 货币单位: 人民币 元
清单 第200章 路基
子目号 | 子 目 名 称 | 单位 | 数量 | 单价 | 合价
202 | 场地清理
202-1 | 清理与掘除
-a | 清除杂草 | m2 | 283.200 | 2.04 | 577.728
-b | 砍伐树木（树高10米以内） | 棵 | 12.000 | 30 | 360
203 | 基础挖方及回填
203-1 | 基础挖方及回填
-a | 挖沟槽（坑）土石方【包含开挖、清淤、表土、机械凿打、爆破、解小、场内排水、场内转运、一般回填、机械进出场费、场外运距2KM内等全部工作内容，亦包含建筑工程一般风险、管理费、利润、措施费（含安全文明生产费）、规费、税金等所有费用】 | m3 | 170.900 | 21.6 | 3691.44
-a | 路基土石方（工程量按挖方工程量计，包含开挖、清淤、表土、机械凿打、爆破、解小、场内排水、场内转运、一般回填、机械进出场费、场外运距2km内等全部工作内容、亦包含建筑工程一般风险、管理费、利润、措施费（包含安全文明生产费）、规费、税金等所有费用、 | m3 | 35.000 | 12.6 | 441
204 | 填方路基
204-1 | 路基填筑(包括填前压实)
-a | 路基平整 | m2 | 630.000 | 1.52 | 957.6
204-3 | 结构物台背回填
-b | 级配碎石反滤层 | m3 | 3.800 | 117.95 | 448.21
207 | 排水工程
207-5 | 挡墙反滤层
-b | 反滤土工布 | m2 | 0.700 | 14.14 | 9.898
207 | 坡面排水
207-1 | 边沟
-c | C25混凝土沟身 | m3 | 79.300 | 613.35 | 48638.655
-e | C30预制安装混凝土盖板 | m3 | 2.200 | 556.78 | 1224.916
| 钢筋制作、安装 | kg | 126.600 | 4.67 | 591.222
209 | 挡土墙
209-5 | 混凝土挡土墙
-a | C25片石砼仰斜式路肩墙（含Φ100PVC管泄水孔等） | m3 | 32.300 | 523.53 | 16910.019
| 清单 第 200 章合计 人民币 | 73850.688
工程量清单表
标段: 虎峰镇“前进村2社安西路小桥一罗朝模院子”森林防火道路安全隐患整治项目 |  |  |  | 货币单位: 人民币 元
清单 第300章 路面
子目号 | 子 目 名 称 | 单位 | 数量 | 单价 | 合价
302 | 垫层
302-1 | 碎石垫层
-a | 5cm厚级配碎石基层 | m2 | 630.000 | 7.31 | 4605.3
312 | 水泥混凝土面板
312-1 | 水泥混凝土面板
-a | 20cmC30水泥混凝土面层 | m2 | 600.000 | 108.85 | 65310
| 清单 第 300 章合计 人民币 | 69915.3
工程量清单表
标段: 虎峰镇“前进村2社安西路小桥一罗朝模院子”森林防火道路安全隐患整治项目 |  |  |  | 货币单位: 人民币 元
清单 第700章 绿化及环境保护设施
子目号 | 子 目 名 称 | 单位 | 数量 | 单价 | 合价
703 | 三维网喷播草籽
703-5 | 三维网喷播草护坡（含喷播植草灌、三维网、钢筋等） | m2 | 333.100 | 46.51 | 15492.481
| 清单 第 700 章合计 人民币 | 15492.48