## 封-2 招标控制价
封-2 | 华兴镇2025年森林防火通道维修项目 | [5 empty] | 工程
招标控制价
招标控制价 |  | (小写): | 112689.42
|  | (大写): | 壹拾壹万贰仟陆佰捌拾玖元肆角贰分
其中:安全文明施工费(小写): |  |  |  | 3527.09
(大写): |  |  |  | 叁仟伍佰贰拾柒元零玖分
招 标 人： |  |  |  |  | 工程造价 咨 询 人：
|  |  | (单位盖章) |  |  | (单位资质专用章)
法定代理人 或其授权人： |  |  |  |  | 法定代理人 或其授权人：
|  |  | (签字或盖章) |  |  | (签字或盖章)
编 制 人： |  |  |  |  | 复 核 人：
|  |  | (造价人员签字盖专用章) |  |  | (造价工程师签字盖专用章)
时间： 年 月 日

## 表-04 单位工程招标控制价汇总表
表-04
单位工程招标控制价汇总表
工程名称：华兴镇2025年森林防火通道维修项目 |  |  | 第 1 页 共 1 页
序号 | 汇总内容 | 金额(元) |  | 其中：暂估价(元)
1 | 分部分项工程费 | 85566.55
1.1 | D市政工程 | 85566.55
2 | 措施项目费 | 12148.77
2.1 | 其中：安全文明施工费 | 3527.09
3 | 其他项目费
4 | 规费 | 4822.83 |  | －
5 | 税金 | 10151.27 |  | －
投标报价合计=1+2+3+4+5 |  | 112,689.42
注：1.本表适用于单位工程招标控制价或投标报价的汇总，如无单位工程划分，单项工程也使用本表汇总。 2.分部分项工程、措施项目中暂估价中应填写材料、工程设备暂估价，其他项目中暂估价应填写专业工程暂估价。

## 表-08 措施项目汇总表
表-08
措施项目汇总表
工程名称：华兴镇2025年森林防火通道维修项目 |  |  | 第 1 页 共 1 页
序号 | 项目名称 | 金额(元)
|  | 合价 |  | 其中：暂估价
1 | 施工技术措施项目 | 3276.34
2 | 施工组织措施项目 | 8872.43
2.1 | 其中：安全文明施工费 | 3527.09
2.2 | 建设工程竣工档案编制费 | 232.76
措施项目费合计=1+2 |  | 12148.77

## 表-09 分部分项工程项目清单计价表
表-09
分部分项工程项目清单计价表
工程名称：华兴镇2025年森林防火通道维修项目 | [5 empty] | 第 1 页 共 3 页
序号 | 项目编码 | 项目名称 | 项目特征 | 计量单位 | 工程量 |  | 金额（元）
[7 empty] | 综合单价 | 合价 | 其中:暂估价
| D | 市政工程
1 | 040202001001 | 路床整形 | [项目特征] 1.名称:路床整形 [工作内容] 1.放样 2.整修路拱 3.碾压成型 | m2 | 3000 |  | 4.21 | 12630
2 | 040202001002 | 边沟成型、边沟清理 | [项目特征] 1.名称:边沟成型、边沟清理 [工作内容] 1.边沟开挖成型 2.边沟清理 | m3 | 471.24 |  | 54.15 | 25517.65
3 | 040101001001 | 挖一般土石方（边坡) | [项目特征] 1.名称:挖一般土石方（边坡) 2.挖土深度:按现场实际情况 3.开挖方式:机械施工 4.场内运距:投标人自行考虑 [工作内容] 1.排地表水 2.土方开挖 3.围护(挡土板)及拆除 4.基底钎探 5.场内运输 | m2 | 300 |  | 12.55 | 3765
4 | 040103001001 | 回填塌方土石方 | [项目特征] 1.密实度要求:密实度90%以上 2.填方来源、运距:场内转运 [工作内容] 1.运输 2.回填 3.压实 | m3 | 100 |  | 34.62 | 3462
本页小计 | [7 empty] | 45374.65
表-09
分部分项工程项目清单计价表
工程名称：华兴镇2025年森林防火通道维修项目 | [5 empty] | 第 2 页 共 3 页
序号 | 项目编码 | 项目名称 | 项目特征 | 计量单位 | 工程量 |  | 金额（元）
[7 empty] | 综合单价 | 合价 | 其中:暂估价
5 | 010202009001 | 喷射混凝土 | [项目特征] 1.部位:边坡 2.厚度:50mm 3.材料种类:C20混凝土 [工作内容] 1.修整边坡 2.混凝土(砂浆)制作、运输、喷射、养护 3.钻排水孔、安装排水管 4.喷射施工平台搭设、拆除 | m2 | 240 |  | 46.21 | 11090.4
6 | 040203012001 | 泥结碎石路面 | [项目特征] 1.名称:泥结碎石路面 2.厚度:6cm [工作内容] 1.运输、摊铺、压实 | m2 | 800 |  | 22.26 | 17808
7 | 040501001001 | 混凝土管φ800 | [项目特征] 1.规格:混凝土管φ800 [工作内容] 1.垫层、基础铺筑及养护 2.管道铺设 3.管道接口 4.管道检验及试验 | m | 50 |  | 174.72 | 8736
本页小计 | [7 empty] | 37634.4
表-09
分部分项工程项目清单计价表
工程名称：华兴镇2025年森林防火通道维修项目 | [5 empty] | 第 3 页 共 3 页
序号 | 项目编码 | 项目名称 | 项目特征 | 计量单位 | 工程量 |  | 金额（元）
[7 empty] | 综合单价 | 合价 | 其中:暂估价
8 | 010401012001 | 砖砌八字口 | [项目特征] 1.零星砌砖名称、部位:砖砌八字口 2.砖品种、规格、强度等级: 240砖 水泥砂浆 现拌砂浆M5 3.抹灰:水泥砂浆(特细砂)1:2.5 [工作内容] 1.砂浆制作、运输 2.砌砖 3.刮缝 4.材料运输 5.水泥砂浆(特细砂)1:2.5抹面 | 个 | 6 |  | 426.25 | 2557.5
本页小计 | [7 empty] | 2557.5
合 计 | [7 empty] | 85566.55

## 表-09 施工技术措施项目清单计价表
表-09
施工技术措施项目清单计价表
工程名称：华兴镇2025年森林防火通道维修项目 | [5 empty] | 第 1 页 共 1 页
序号 | 项目编码 | 项目名称 | 项目特征 | 计量单位 | 工程量 |  | 金额（元）
[7 empty] | 综合单价 | 合价 | 其中:暂估价
| 一 | 施工技术措施项目 | [5 empty] | 3276.34
1 | 041106001001 | 大型机械设备进出场及安拆 | [项目特征] 1.机械设备名称:履带式单斗挖掘机(1m3以内) [工作内容] 1.安拆费包括施工机械、设备在现场进行安装拆卸所需人工、材料、机械和试运转费用以及机械辅助设施的折旧、搭设、拆除等费用 2.进出场费包括施工机械、设备整体或分体自停放地点运至施工现场或由一施工地点运至另一施工地点所发生的运输、装卸、辅助材料等费用 | 项 | 1 |  | 3276.34 | 3276.34
本页小计 | [7 empty] | 3276.34
合 计 | [7 empty] | 3276.34

## 表-10 施工组织措施项目清单计价表
表-10
施工组织措施项目清单计价表
工程名称：华兴镇2025年森林防火通道维修项目 | [6 empty] | 第 1 页 共 2 页
序号 | 项目编码 | 项目名称 | 计算 基础 | 费率 (%) | 金额 (元) | 调整 费率 (%) |  | 调整后 金额 (元) | 备注
1 | 041109B24001 | 组织措施费 | (分部分项人工费+分部分项机械费+技术措施人工费+技术措施机械费-机械（爆破）土石方人工费-机械（爆破）土石方机械费-机械（爆破）土石方人工费-机械（爆破）土石方机械费-人工土石方人工费-人工土石方技术措施人工费-人工土石方机械费-人工土石方技术措施机械费)+(机械（爆破）土石方人工费+机械（爆破）土石方机械费+机械（爆破）土石方人工费+机械（爆破）土石方机械费)*0.048/费率+(人工土石方人工费+人工土石方技术措施人工费)*0.0222/费率 | 13.31 | 5112.58
2 | 041109001001 | 安全文明施工费 | 3527.09 | 100 | 3527.09
3 | 041109B23001 | 建设工程竣工档案编制费 | (分部分项人工费+分部分项机械费+技术措施人工费+技术措施机械费-机械（爆破）土石方人工费-机械（爆破）土石方机械费-机械（爆破）土石方人工费-机械（爆破）土石方机械费-人工土石方人工费-人工土石方技术措施人工费-人工土石方机械费-人工土石方技术措施机械费)+(机械（爆破）土石方人工费+机械（爆 | 0.59 | 232.76
注：1.计算基础和费用标准按本市有关费用定额或文件执行。 2.根据施工方案计算的措施费，可不填写“计算基础”和“费率”的数值，只填写“金额”数值，但应在备注栏说明施工 方案出处或计算方法。
表-10
施工组织措施项目清单计价表
工程名称：华兴镇2025年森林防火通道维修项目 | [6 empty] | 第 2 页 共 2 页
序号 | 项目编码 | 项目名称 | 计算 基础 | 费率 (%) | 金额 (元) | 调整 费率 (%) |  | 调整后 金额 (元) | 备注
破）土石方机械费+机械（爆破）土石方人工费+机械（爆破）土石方机械费)*0.002/费率+(人工土石方人工费+人工土石方技术措施人工费)*0.0019/费率
合 计 |  |  |  |  | 8872.43

## 表-12 规费、税金项目计价表
表-12
规费、税金项目计价表
工程名称：华兴镇2025年森林防火通道维修项目 |  |  |  | 第 1 页 共 1 页
序号 | 项目名称 | 计算基础 | 费率(%) |  | 金额（元）
1 | 规费 | 专业工程规费（人+机）+机械（爆破）土石方规费（人+机）*0.072/费率+人工土石方规费（人）*0.082/费率 | 11.46 |  | 4822.83
2 | 税金 | 2.1 + 2.2 + 2.3 |  |  | 10151.27
2.1 | 增值税 | 分部分项工程费+措施项目费+其他项目费+规费-甲供材料费 | 9 |  | 9228.43
2.2 | 附加税 | 增值税 | 10 |  | 922.84
2.3 | 环境保护税 | 按实计算
合计 |  |  |  |  | 14974.1