## 全部页
分部分项工程量清单计价表
项目名称:2026年华兴镇乡村振兴泥结石路硬化工程项目 |  |  | 合同段:香山村
|  |  |  | 第 1 页 | 共 3 页 | 表-5
清单 第 100 章
子目号 | 子 目 名 称 |  | 单位 | 数量 | 单价 | 合价
101 | 通则
101-1 | 按合同条款规定，提供建筑工程一切险及第三者责任险 |  | 总额 | 1.000 | 578.26 | 578.26
102 | 工程管理
102-2 | 安全生产费 |  | 总额 | 1.000 | 2168.49 | 2168.49
| 清单 第 100 章合计 人民币 |  | 2746.75
编制: |  | 复核: |  | 编制日期: 2026年05月29日
分部分项工程量清单计价表
项目名称:2026年华兴镇乡村振兴泥结石路硬化工程项目 |  |  | 合同段:香山村
|  |  |  | 第 2 页 | 共 3 页 | 表-5
清单 第 200 章
子目号 | 子 目 名 称 |  | 单位 | 数量 | 单价 | 合价
203 | 挖方路基
203-1 | 路基挖方
-a | 挖路基土石方（含清表、清淤、砍伐树木、挖除竹子、边沟等，开挖、爆破、解小、机械凿打、场内转运、一般回填、余方（借方）外运2公里内等全部工作内容，亦包含建设工程一般风险费等所有费用，工程量按开挖量计。） |  | m3 | 40.000 | 12.6 | 504
204 | 填方路基
204-1 | 路基填筑（包括填前压实）
-a | 回填土石方碾压（达到规范压实度） |  | m3 | 40.000 | 3.85 | 154
207 | 排水工程
207-1 | 土质边沟
-h | 沟槽(坑)土石方(含清表、清淤等，开挖、爆破、解小、机械凿打、场内转运、回填压实、余方（借方）外运2公里内等全部工作内容，亦包含建设工程一般风险费等所有费用,工程量按挖方量计) |  | m3 | 25.000 | 21.6 | 540
| 清单 第 200 章合计 人民币 |  | 1198
编制: |  | 复核: |  | 编制日期: 2026年05月29日
分部分项工程量清单计价表
项目名称:2026年华兴镇乡村振兴泥结石路硬化工程项目 |  |  | 合同段:香山村
|  |  |  | 第 3 页 | 共 3 页 | 表-5
清单 第 300 章
子目号 | 子 目 名 称 |  | 单位 | 数量 | 单价 | 合价
303 | 路面底基层
303-5 | 级配碎石底基层
-a | 厚50mm级配碎石调平层 |  | m2 | 1491.000 | 3.84 | 5725.44
312 | 水泥混凝土面板
312-1 | 普通水泥混凝土面板
-b | 20cm厚C30水泥混凝土面层（商品砼） |  | m2 | 1491.000 | 92.23 | 137514.93
312-6 | 钢筋
-a | 传力杆带肋钢筋 |  | kg | 29.350 | 4.07 | 119.45
| 清单 第 300 章合计 人民币 |  | 143359.82
编制: |  | 复核: |  | 编制日期: 2026年05月29日