## 表-04 单位工程招标控制价汇总表
表-04
单位工程招标控制价汇总表
工程名称：公共建筑工程 |  |  | 第 1 页 共 1 页
序号 | 汇总内容 | 金额(元) |  | 其中：暂估价(元)
1 | 分部分项工程费 | 569773.42
1.1 | 土石方工程 | 2453.79
1.2 | 拆除工程 | 24285.79
1.3 | A钢筋混凝土工程 | 114139.06
1.4 | 屋面工程 | 42960.41
1.5 | 加固工程 | 295520.56
1.6 | 钢结构屋面及其他金属构件 | 22618.2
1.7 | 楼梯工程 | 28501.99
1.8 | 门窗工程量 | 39293.62
2 | 措施项目费 | 54525.92
2.1 | 其中：安全文明施工费 | 25559.35
3 | 其他项目费
4 | 规费 | 29033.38 |  | －
5 | 税金 | 62327.89 |  | －
投标报价合计=1+2+3+4+5 |  | 715660.61
注：1.本表适用于单位工程招标控制价或投标报价的汇总，如无单位工程划分，单项工程也使用本表汇总。 2.分部分项工程、措施项目中暂估价中应填写材料、工程设备暂估价，其他项目中暂估价应填写专业工程暂估价。

## 表-08 措施项目汇总表
表-08
措施项目汇总表
工程名称：公共建筑工程 |  |  | 第 1 页 共 1 页
序号 | 项目名称 | 金额(元)
|  | 合价 |  | 其中：暂估价
1 | 施工技术措施项目 | 10384.68
2 | 施工组织措施项目 | 44141.24
2.1 | 其中：安全文明施工费 | 25559.35
2.2 | 建设工程竣工档案编制费 | 1174.57
措施项目费合计=1+2 |  | 54525.92

## 表-09 分部分项工程项目清单计价表
表-09
分部分项工程项目清单计价表
工程名称：公共建筑工程 | [5 empty] | 第 1 页 共 17 页
序号 | 项目编码 | 项目名称 | 项目特征 | 计量单位 | 工程量 |  | 金额（元）
[7 empty] | 综合单价 | 合价 | 其中:暂估价
土石方工程
1 | 010101004001 | 挖基坑土方 | [项目特征] 1.土壤类别:综合考虑 2.开挖方式:人工开挖 3.挖土深度:2m内 4.场内运距:综合考虑 [工作内容] 1.排地表水 2.土方开挖 3.围护(挡土板)及拆除 4.基底钎探 5.场内运输 | m3 | 25.92 |  | 62.22 | 1612.74
2 | 010103001001 | 回填方 | [项目特征] 1.密实度要求:夯填 2.填方材料品种:综合考虑 3.填方粒径要求:综合考虑 4.填方来源、运距:综合考虑 [工作内容] 1.运输 2.回填 3.压实 | m3 | 22.47 |  | 37.43 | 841.05
拆除工程
本页小计 | [7 empty] | 2453.79
表-09
分部分项工程项目清单计价表
工程名称：公共建筑工程 | [5 empty] | 第 2 页 共 17 页
序号 | 项目编码 | 项目名称 | 项目特征 | 计量单位 | 工程量 |  | 金额（元）
[7 empty] | 综合单价 | 合价 | 其中:暂估价
1 | 011602002001 | 预制板钢筋混凝土构件拆除 | [项目特征] 1.构件名称:预制板钢筋混凝土构件拆除 2.拆除构件的厚度或规格尺寸:综合考虑 3.构件表面的附着物种类:综合考虑 4.场内运距:综合考虑 [工作内容] 1.拆除 2.控制扬尘 3.清理 4.场内运输 | m3 | 35.47 |  | 192.17 | 6816.27
2 | 011602002003 | 基础拆除 钢筋混凝土 | [项目特征] 1.构件名称:基础拆除 钢筋混凝土 2.拆除构件的厚度或规格尺寸:综合考虑 3.构件表面的附着物种类:综合考虑 4.场内运距:综合考虑 [工作内容] 1.拆除 2.控制扬尘 3.清理 4.场内运输 | m3 | 3.92 |  | 401.23 | 1572.82
本页小计 | [7 empty] | 8389.09
表-09
分部分项工程项目清单计价表
工程名称：公共建筑工程 | [5 empty] | 第 3 页 共 17 页
序号 | 项目编码 | 项目名称 | 项目特征 | 计量单位 | 工程量 |  | 金额（元）
[7 empty] | 综合单价 | 合价 | 其中:暂估价
3 | 011602002002 | 剔打钢筋混凝土 5cm以内 | [项目特征] 1.构件名称:综合考虑 2.拆除构件的厚度或规格尺寸:综合考虑 3.构件表面的附着物种类:综合考虑 4.场内运距:综合考虑 [工作内容] 1.拆除 2.控制扬尘 3.清理 4.场内运输 | m2 | 30 |  | 42.51 | 1275.3
4 | 011601001001 | 砖砌体拆除 | [项目特征] 1.砌体名称:砖砌体拆除 2.砌体材质:综合考虑 3.拆除高度:综合考虑 4.场内运距:综合考虑 [工作内容] 1.拆除 2.控制扬尘 3.清理 4.场内运输 | m3 | 11.88 |  | 41.54 | 493.5
5 | 011604002001 | 立面抹灰层拆除 | [项目特征] 1.拆除部位:内外墙立面抹灰层拆除 2.抹灰层种类及厚度:综合考虑 3.场内运距:综合考虑 [工作内容] 1.拆除 2.控制扬尘 3.清理 4.场内运输 | m2 | 2554.51 |  | 3.2 | 8174.43
本页小计 | [7 empty] | 9943.23
表-09
分部分项工程项目清单计价表
工程名称：公共建筑工程 | [5 empty] | 第 4 页 共 17 页
序号 | 项目编码 | 项目名称 | 项目特征 | 计量单位 | 工程量 |  | 金额（元）
[7 empty] | 综合单价 | 合价 | 其中:暂估价
6 | 011707B07001 | 建筑垃圾清运 | [项目特征] 1.运输距离:5km [工作内容] 1.运输 2.弃渣 | m3 | 106.35 |  | 55.98 | 5953.47
| A | 钢筋混凝土工程
1 | 010501001001 | 垫层 | [项目特征] 1.混凝土种类:商品砼 2.混凝土强度等级:C20 [工作内容] 1.模板及支撑制作、安装、拆除、堆放、运输及清理模内杂物、刷隔离剂等 2.混凝土制作、运输、浇筑、振捣、养护 | m3 | 0.72 |  | 580.87 | 418.23
2 | 010501003001 | 独立基础 | [项目特征] 1.混凝土种类:商品砼 2.混凝土强度等级:C30 [工作内容] 1.模板及支撑制作、安装、拆除、堆放、运输及清理模内杂物、刷隔离剂等 2.混凝土制作、运输、浇筑、振捣、养护 | m3 | 2.5 |  | 681.98 | 1704.95
本页小计 | [7 empty] | 8076.65
表-09
分部分项工程项目清单计价表
工程名称：公共建筑工程 | [5 empty] | 第 5 页 共 17 页
序号 | 项目编码 | 项目名称 | 项目特征 | 计量单位 | 工程量 |  | 金额（元）
[7 empty] | 综合单价 | 合价 | 其中:暂估价
3 | 010502001001 | 矩形柱 | [项目特征] 1.混凝土种类:商品砼 2.混凝土强度等级:C30 [工作内容] 1.模板及支架(撑)制作、安装、拆除、堆放、运输及清理模内杂物、刷隔离剂等 2.混凝土制作、运输、浇筑、振捣、养护 | m3 | 4.59 |  | 1297.05 | 5953.46
4 | 010505001001 | 有梁板C30 | [项目特征] 1.混凝土种类:商品砼 2.混凝土强度等级:C30 [工作内容] 1.模板及支架(撑)制作、安装、拆除、堆放、运输及清理模内杂物、刷隔离剂等 2.混凝土制作、运输、浇筑、振捣、养护 | m3 | 11.5 |  | 961.89 | 11061.74
5 | 010505001002 | 有梁板C30P6 | [项目特征] 1.混凝土种类:商品砼 2.混凝土强度等级:C30P6 [工作内容] 1.模板及支架(撑)制作、安装、拆除、堆放、运输及清理模内杂物、刷隔离剂等 2.混凝土制作、运输、浇筑、振捣、养护 | m3 | 28.82 |  | 965.64 | 27829.74
本页小计 | [7 empty] | 44844.94
表-09
分部分项工程项目清单计价表
工程名称：公共建筑工程 | [5 empty] | 第 6 页 共 17 页
序号 | 项目编码 | 项目名称 | 项目特征 | 计量单位 | 工程量 |  | 金额（元）
[7 empty] | 综合单价 | 合价 | 其中:暂估价
6 | 010501004001 | 加固内墙墙底部C20灌填 | [项目特征] 1.混凝土种类:商品砼 2.混凝土强度等级:C20 [工作内容] 1.模板及支撑制作、安装、拆除、堆放、运输及清理模内杂物、刷隔离剂等 2.混凝土制作、运输、浇筑、振捣、养护 | m3 | 7.92 |  | 428.43 | 3393.17
7 | 010503004001 | 圈梁 | [项目特征] 1.混凝土种类:商品砼 2.混凝土强度等级:C30 [工作内容] 1.模板及支架(撑)制作、安装、拆除、堆放、运输及清理模内杂物、刷隔离剂等 2.混凝土制作、运输、浇筑、振捣、养护 | m3 | 13.67 |  | 1031.52 | 14100.88
8 | 010504001001 | 屋面女儿墙 | [项目特征] 1.混凝土种类:商品砼 2.混凝土强度等级:C30 [工作内容] 1.模板及支架(撑)制作、安装、拆除、堆放、运输及清理模内杂物、刷隔离剂等 2.混凝土制作、运输、浇筑、振捣、养护 | m3 | 6.81 |  | 1066.67 | 7264.02
本页小计 | [7 empty] | 24758.07
表-09
分部分项工程项目清单计价表
工程名称：公共建筑工程 | [5 empty] | 第 7 页 共 17 页
序号 | 项目编码 | 项目名称 | 项目特征 | 计量单位 | 工程量 |  | 金额（元）
[7 empty] | 综合单价 | 合价 | 其中:暂估价
9 | 010505008001 | 悬挑板 | [项目特征] 1.混凝土种类:商品砼 2.混凝土强度等级:C30 [工作内容] 1.模板及支架(撑)制作、安装、拆除、堆放、运输及清理模内杂物、刷隔离剂等 2.混凝土制作、运输、浇筑、振捣、养护 | m3 | 4.09 |  | 1318.21 | 5391.48
10 | 010515001001 | 现浇构件钢筋 | [项目特征] 1.钢筋种类、规格:综合考虑 [工作内容] 1.钢筋制作、运输 2.钢筋安装 3.焊接(绑扎) | t | 7.556 |  | 4899.53 | 37021.39
屋面工程
1 | 011001001001 | 泡沫混凝土回填 | [项目特征] 1.保温隔热材料品种、规格、厚度:最薄处30mm厚泡沫混凝土回填找平 [工作内容] 1.基层清理 2.刷粘结材料 3.铺粘保温层 4.铺、刷(喷)防护材料 | m2 | 249.69 |  | 9.56 | 2387.04
2 | 011101001001 | 20mm厚1;2.5水泥砂浆找平 | [项目特征] 1.找平层厚度、砂浆配合比:20mm厚1;2.5水泥砂浆找平 [工作内容] 1.基层清理 2.抹找平层 3.抹面层 4.材料运输 | m2 | 249.69 |  | 25.36 | 6332.14
本页小计 | [7 empty] | 51132.05
表-09
分部分项工程项目清单计价表
工程名称：公共建筑工程 | [5 empty] | 第 8 页 共 17 页
序号 | 项目编码 | 项目名称 | 项目特征 | 计量单位 | 工程量 |  | 金额（元）
[7 empty] | 综合单价 | 合价 | 其中:暂估价
3 | 010902002001 | 防水涂料 | [项目特征] 1.防水膜品种:1.5厚蠕变型高分子防水涂料 [工作内容] 1.基层处理 2.刷基层处理剂 3.铺布、喷涂防水层 | m2 | 266.72 |  | 25.82 | 6886.71
4 | 010902001001 | 防水卷材 | [项目特征] 1.卷材品种、规格、厚度:1.5+1.5厚蠕变行高分子自粘防水卷材 [工作内容] 1.基层处理 2.刷底油 3.铺油毡卷材、接缝 | m2 | 266.72 |  | 26.27 | 7006.73
5 | 011101001002 | 隔离层 | [项目特征] 1.15厚1:4石灰砂浆隔离层 [工作内容] 1.基层清理 2.抹找平层 3.抹面层 4.材料运输 | m2 | 249.69 |  | 21.03 | 5250.98
6 | 010902003001 | 40mm厚C20细石砼 | [项目特征] 1.刚性层厚度:40mm厚 2.混凝土种类:细石混凝土 3.钢筋规格、型号:内配双向A6@200钢筋网片 [工作内容] 1.基层处理 2.混凝土制作、运输、铺筑、养护 3.钢筋制安 | m2 | 249.69 |  | 46.53 | 11618.08
本页小计 | [7 empty] | 30762.5
表-09
分部分项工程项目清单计价表
工程名称：公共建筑工程 | [5 empty] | 第 9 页 共 17 页
序号 | 项目编码 | 项目名称 | 项目特征 | 计量单位 | 工程量 |  | 金额（元）
[7 empty] | 综合单价 | 合价 | 其中:暂估价
7 | 010902008001 | 分隔缝 | [项目特征] 1.名称:分隔缝 缝宽20 2.嵌缝材料:密封膏沥青油膏脂嵌缝 [工作内容] 1.清缝 2.填塞防水材料 3.止水带安装 4.盖缝制作、安装 5.刷防护材料 | m | 82 |  | 7.51 | 615.82
8 | 010902008002 | 伸缩缝 | [项目特征] 1.名称:伸缩缝 2.嵌缝材料:密封胶 [工作内容] 1.清缝 2.填塞防水材料 3.止水带安装 4.盖缝制作、安装 5.刷防护材料 | m | 67 |  | 42.73 | 2862.91
加固工程
1 | 010502001002 | 外包砼加固 | [项目特征] 1.混凝土种类:商品砼 2.混凝土强度等级:C30 [工作内容] 1.模板及支架(撑)制作、安装、拆除、堆放、运输及清理模内杂物、刷隔离剂等 2.混凝土制作、运输、浇筑、振捣、养护 | m3 | 7.96 |  | 1663.54 | 13241.78
本页小计 | [7 empty] | 16720.51
表-09
分部分项工程项目清单计价表
工程名称：公共建筑工程 | [5 empty] | 第 10 页 共 17 页
序号 | 项目编码 | 项目名称 | 项目特征 | 计量单位 | 工程量 |  | 金额（元）
[7 empty] | 综合单价 | 合价 | 其中:暂估价
2 | 011201001001 | 墙体单面钢筋网面层加固 | [项目特征] 1.墙体类型:综合考虑 2.厚度、砂浆配合比:80mm厚、材料强度M10 3.钢筋网片:φ6@300（单层双向） 4.其他:含钢拉杆的包浆 [工作内容] 1.基层清理 2.砂浆制作、运输 3.底层抹灰 4.抹面层 5.抹装饰面 6.勾分格缝 | m2 | 2339.42 |  | 102.63 | 240094.67
3 | 040201022001 | 原条石水沟恢复 | [项目特征] 1.断面尺寸:内空100*150mm 2.砌体材料:条石 3.砂浆强度等级:M7.5 4.其他:沟槽抹灰 [工作内容] 1.模板制作、安装、拆除 2.基础、垫层铺筑 3.混凝土拌和、运输、浇筑 4.侧墙浇捣或砌筑 5.勾缝、抹面 6.盖板安装 | m | 5 |  | 77.93 | 389.65
本页小计 | [7 empty] | 240484.32
表-09
分部分项工程项目清单计价表
工程名称：公共建筑工程 | [5 empty] | 第 11 页 共 17 页
序号 | 项目编码 | 项目名称 | 项目特征 | 计量单位 | 工程量 |  | 金额（元）
[7 empty] | 综合单价 | 合价 | 其中:暂估价
4 | 010606001001 | 钢拉杆 | [项目特征] 1.钢材品种、规格:φ14 [工作内容] 1.制作 2.运输 3.拼装 4.安装 5.探伤 6.油漆 | t | 0.67 |  | 6903.07 | 4625.06
5 | 010516B01001 | 植筋连接φ6 | [项目特征] 1.植筋胶泥种类:专用植筋胶 2.植筋长度:满足规范要求 [工作内容] 1.钻孔及清孔 2.灌注胶泥 | 个 | 3302 |  | 4.03 | 13307.06
6 | 010516B01002 | 植筋连接 φ8 | [项目特征] 1.植筋胶泥种类:专用植筋胶 2.植筋长度:满足规范要求 [工作内容] 1.钻孔及清孔 2.灌注胶泥 | 个 | 2439 |  | 4.54 | 11073.06
7 | 010516B01005 | 植筋连接φ14 | [项目特征] 1.植筋胶泥种类:专用植筋胶 2.植筋长度:满足规范要求 [工作内容] 1.钻孔及清孔 2.灌注胶泥 | 个 | 432 |  | 17.4 | 7516.8
本页小计 | [7 empty] | 36521.98
表-09
分部分项工程项目清单计价表
工程名称：公共建筑工程 | [5 empty] | 第 12 页 共 17 页
序号 | 项目编码 | 项目名称 | 项目特征 | 计量单位 | 工程量 |  | 金额（元）
[7 empty] | 综合单价 | 合价 | 其中:暂估价
8 | 010516B01006 | 植筋连接φ16 | [项目特征] 1.植筋胶泥种类:专用植筋胶 2.植筋长度:满足规范要求 [工作内容] 1.钻孔及清孔 2.灌注胶泥 | 个 | 248 |  | 21.26 | 5272.48
钢结构屋面及其他金属构件
1 | 010603002001 | 空腹钢柱 | [项目特征] 1.柱类型:钢柱 2.钢材品种、规格:Q355B(镀锌钢管）、180X180-6X6 3.除锈要求:抛丸除锈 4.防锈漆:底漆、中漆、面漆分别不低于两遍 5.防腐漆:底漆、中漆、面漆分别不低于两遍 6.运输距离:20km [工作内容] 1.制作 2.运输 3.拼装 4.安装 5.探伤 6.刷油漆 | t | 0.345 |  | 8469.52 | 2921.98
本页小计 | [7 empty] | 8194.46
表-09
分部分项工程项目清单计价表
工程名称：公共建筑工程 | [5 empty] | 第 13 页 共 17 页
序号 | 项目编码 | 项目名称 | 项目特征 | 计量单位 | 工程量 |  | 金额（元）
[7 empty] | 综合单价 | 合价 | 其中:暂估价
2 | 010604001001 | 钢梁 | [项目特征] 1.梁类型:钢梁 2.钢材品种、规格:Q355B(镀锌钢管）、200X150-6X6 3.除锈要求:抛丸除锈 4.防锈漆:底漆、中漆、面漆分别不低于两遍 5.防腐漆:底漆、中漆、面漆分别不低于两遍 6.运输距离:20km [工作内容] 1.制作 2.运输 3.拼装 4.安装 5.探伤 6.刷油漆 | t | 0.653 |  | 8171.64 | 5336.08
本页小计 | [7 empty] | 5336.08
表-09
分部分项工程项目清单计价表
工程名称：公共建筑工程 | [5 empty] | 第 14 页 共 17 页
序号 | 项目编码 | 项目名称 | 项目特征 | 计量单位 | 工程量 |  | 金额（元）
[7 empty] | 综合单价 | 合价 | 其中:暂估价
3 | 010606002001 | 钢檩条 | [项目特征] 1.钢材品种、规格:钢檩条 2.构件类型:Q355B(镀锌钢管）、140X8-4X4 3.除锈要求:抛丸除锈 4.防锈漆:底漆、中漆、面漆分别不低于两遍 5.防腐漆:底漆、中漆、面漆分别不低于两遍 6.运输距离:20km [工作内容] 1.制作 2.运输 3.拼装 4.安装 5.探伤 6.油漆 | t | 0.531 |  | 7167.19 | 3805.78
4 | 010606013001 | 柱脚螺栓C20 | [项目特征] 1.构件名称:柱脚螺栓C20 2.钢材品种、规格:详设计 [工作内容] 1.制作 2.运输 3.拼装 4.安装 5.探伤 6.油漆 | 套 | 12 |  | 10.35 | 124.2
本页小计 | [7 empty] | 3929.98
表-09
分部分项工程项目清单计价表
工程名称：公共建筑工程 | [5 empty] | 第 15 页 共 17 页
序号 | 项目编码 | 项目名称 | 项目特征 | 计量单位 | 工程量 |  | 金额（元）
[7 empty] | 综合单价 | 合价 | 其中:暂估价
5 | 010606013002 | 零星钢构件 | [项目特征] 1.构件名称:零星钢构件 2.钢材品种、规格:综合考虑 [工作内容] 1.制作 2.运输 3.拼装 4.安装 5.探伤 6.油漆 | t | 0.1 |  | 9518.54 | 951.85
6 | 010507007001 | 钢柱二次灌浆 | [项目特征] 1.构件的类型:钢柱二次灌浆 2.构件规格:详设计 3.混凝土种类:商品砼 4.混凝土强度等级:C30 [工作内容] 1.模板及支架(撑)制作、安装、拆除、堆放、运输及清理模内杂物、刷隔离剂等 2.混凝土制作、运输、浇筑、振捣、养护 | m3 | 0.02 |  | 1650.57 | 33.01
7 | 010901002001 | 5mm厚灰色树脂瓦 | [项目特征] 1.型材品种、规格:5mm厚灰色树脂瓦 2.螺栓M6*90@600固定 [工作内容] 1.檩条制作、运输、安装 2.屋面型材安装 3.接缝、嵌缝 | m2 | 35.06 |  | 65.7 | 2303.44
本页小计 | [7 empty] | 3288.3
表-09
分部分项工程项目清单计价表
工程名称：公共建筑工程 | [5 empty] | 第 16 页 共 17 页
序号 | 项目编码 | 项目名称 | 项目特征 | 计量单位 | 工程量 |  | 金额（元）
[7 empty] | 综合单价 | 合价 | 其中:暂估价
8 | 011503001001 | 钢栏杆 | [项目特征] 1.扶手材料种类、规格:金属栏板 2.具体做法:18J412-P36-3 [工作内容] 1.制作 2.运输 3.安装 4.刷防护材料 | m | 39.6 |  | 180.35 | 7141.86
楼梯工程
1 | 011104001001 | 板底黏贴碳纤维布 | [项目特征] 1.板底黏贴碳纤维布 2.1层 3.其他:详设计 [工作内容] 1.基层清理 2.打磨处理 3.铺贴面层 4.刷防护材料 5.装钉压条 6.材料运输 | m2 | 47.43 |  | 581.71 | 27590.51
2 | 011201001002 | 板面界面剂 | [项目特征] 1.板面界面剂 [工作内容] 1.基层清理 2.砂浆制作、运输 | m2 | 47.43 |  | 7.15 | 339.12
本页小计 | [7 empty] | 35071.49
表-09
分部分项工程项目清单计价表
工程名称：公共建筑工程 | [5 empty] | 第 17 页 共 17 页
序号 | 项目编码 | 项目名称 | 项目特征 | 计量单位 | 工程量 |  | 金额（元）
[7 empty] | 综合单价 | 合价 | 其中:暂估价
3 | 011104001002 | M20环氧树脂修补 | [项目特征] 1.面层材料品种、规格、颜色:M20环氧树脂修补 [工作内容] 1.基层清理 2.铺贴面层 3.刷防护材料 4.装钉压条 5.材料运输 | m2 | 23.72 |  | 24.13 | 572.36
门窗工程量
1 | 010801002001 | 成品套装木门 | [项目特征] 1.门代号及洞口尺寸:综合考虑 [工作内容] 1.门安装 2.玻璃安装 3.五金安装 | m2 | 47.25 |  | 531.4 | 25108.65
2 | 010807001001 | 塑料型材推拉窗 | [项目特征] 1.窗代号及洞口尺寸:综合考虑 2.框、扇材质:塑料型材推拉窗 3.玻璃品种、厚度:6mm透明玻璃塑料型材窗框 [工作内容] 1.窗安装 2.五金、玻璃安装 | m2 | 60.3 |  | 235.24 | 14184.97
本页小计 | [7 empty] | 39865.98
合 计 | [7 empty] | 569773.42

## 表-09 施工技术措施项目清单计价表
表-09
施工技术措施项目清单计价表
工程名称：公共建筑工程 | [5 empty] | 第 1 页 共 1 页
序号 | 项目编码 | 项目名称 | 项目特征 | 计量单位 | 工程量 |  | 金额（元）
[7 empty] | 综合单价 | 合价 | 其中:暂估价
| 一 | 施工技术措施项目 | [5 empty] | 10384.68
1 | 011701001001 | 综合脚手架 | [工作内容] 1.场内、场外材料搬运 2.搭、拆脚手架、斜道、上料平台 3.安全网的铺设 4.选择附墙点与主体连接 5.测试电动装置、安全锁等 6.拆除脚手架后材料的堆放 | m2 | 262 |  | 14.92 | 3909.04
2 | 011701002001 | 外脚手架 | [工作内容] 1.场内、场外材料搬运 2.搭、拆脚手架、斜道、上料平台 3.安全网的铺设 4.拆除脚手架后材料的堆放 | m2 | 734.2 |  | 8.82 | 6475.64
本页小计 | [7 empty] | 10384.68
合 计 | [7 empty] | 10384.68

## 表-10 施工组织措施项目清单计价表
表-10
施工组织措施项目清单计价表
工程名称：公共建筑工程 | [6 empty] | 第 1 页 共 2 页
序号 | 项目编码 | 项目名称 | 计算 基础 | 费率 (%) | 金额 (元) | 调整 费率 (%) |  | 调整后 金额 (元) | 备注
1 | 011707B16001 | 组织措施费 | (分部分项人工费+分部分项机械费+技术措施人工费+技术措施机械费-机械（爆破）土石方人工费-机械（爆破）土石方机械费-机械（爆破）土石方人工费-机械（爆破）土石方机械费-人工土石方人工费-人工土石方技术措施人工费-人工土石方机械费-人工土石方技术措施机械费)+(机械（爆破）土石方人工费+机械（爆破）土石方机械费+机械（爆破）土石方人工费+机械（爆破）土石方机械费)*0.048/费率+(人工土石方人工费+人工土石方技术措施人工费)*0.0222/费率 | 6.2 | 17407.32
2 | 011707001001 | 安全文明施工费 | 25559.35/0.0386 | 3.86 | 25559.35
3 | 011707B15001 | 建设工程竣工档案编制费 | (分部分项人工费+分部分项机械费+技术措施人工费+技术措施机械费-机械（爆破）土石方人工费-机械（爆破）土石方机械费-机械（爆破）土石方人工费-机械（爆破）土石方机械费-人工土石方人工费-人工土石方技术措施人工费-人工土石方机械费-人工土石方技术措施机械费)+(机械（爆破）土石方人工费+机械（爆 | 0.42 | 1174.57
注：1.计算基础和费用标准按本市有关费用定额或文件执行。 2.根据施工方案计算的措施费，可不填写“计算基础”和“费率”的数值，只填写“金额”数值，但应在备注栏说明施工 方案出处或计算方法。
表-10
施工组织措施项目清单计价表
工程名称：公共建筑工程 | [6 empty] | 第 2 页 共 2 页
序号 | 项目编码 | 项目名称 | 计算 基础 | 费率 (%) | 金额 (元) | 调整 费率 (%) |  | 调整后 金额 (元) | 备注
破）土石方机械费+机械（爆破）土石方人工费+机械（爆破）土石方机械费)*0.002/费率+(人工土石方人工费+人工土石方技术措施人工费)*0.0019/费率
合 计 |  |  |  |  | 44141.24

## 表-11 其他项目清单计价汇总表
表-11
其他项目清单计价汇总表
工程名称：公共建筑工程 |  |  |  | 第 1 页 共 1 页
序号 | 项目名称 | 计量单位 | 金额(元) |  | 备注
1 | 暂列金额 | 项 |  |  | 明细详见 表-11-1
2 | 暂估价 | 项
2.1 | 材料(工程设备)暂估价 | 项 | -- |  | 明细详见 表-11-2
2.2 | 专业工程暂估价 | 项 |  |  | 明细详见 表-11-3
3 | 计日工 | 项 |  |  | 明细详见 表-11-4
4 | 总承包服务费 | 项 |  |  | 明细详见 表-11-5
5 | 索赔与现场签证 | 项 |  |  | 明细详见 表-11-6
合 计 |  |  | 0
注：材料、设备暂估单价进入清单项目综合单价，此处不汇总。

## 表-12 规费、税金项目计价表
表-12
规费、税金项目计价表
工程名称：公共建筑工程 |  |  |  | 第 1 页 共 1 页
序号 | 项目名称 | 计算基础 | 费率(%) |  | 金额（元）
1 | 规费 | 专业工程规费（人+机）+机械（爆破）土石方规费（人+机）*0.072/费率+人工土石方规费（人）*0.082/费率 | 10.32 |  | 29033.38
2 | 税金 | 2.1 + 2.2 + 2.3 |  |  | 62327.89
2.1 | 增值税 | 分部分项工程费+措施项目费+其他项目费+规费-甲供材料费 | 9 |  | 58799.9
2.2 | 附加税 | 增值税 | 6 |  | 3527.99
2.3 | 环境保护税 | 按实计算
合计 |  |  |  |  | 91361.27