## 【封-2】招标控制价
封-2
铜梁区南城街道2024年农村公路生命安全防护工程项目
招标控制价
招标控制价总价(小写)： |  | 76859 | 元
(大写)： |  | 柒万陆仟捌佰伍拾玖元整 |  | 元
编 制 人:
（造价人员签字并加盖执业印章）
复 核 人:
（造价人员签字并加盖执业印章）
招 标 人:
（单位盖章）
编 制 单 位:
（单位资质专用章）
编 制 时 间: | 2024年06月28日

## 【02】工程量清单计价汇总表(2位小数)
工程量清单计价汇总表
项目名称: 铜梁区南城街道2024年农村公路生命安全防护工程项目 |  |  | 合同段: 南城街道
|  |  | 第 1 页 | 共 1 页 | 表-2
序 号 | 章 次 | 科 目 名 称 |  |  | 金额(元)
1 | 100 | 第100章 总则 |  |  | 18434.00
2 | 600 | 第600章 安全设施及预埋管线 |  |  | 58425.00
3 | 第100章至900章清单合计 |  |  |  | 76859.00
4 | 已包含在清单合计中的材料、工程设备、专业工程暂估价合计
5 | 清单合计减去材料、工程设备、专业工程暂估价 合计(5=3-4) |  |  |  | 76859.00
6 | 计日工合计
7 | 暂列金额(不含计日工总额)
8 | 招标控制价总价(8=3+6+7) |  |  |  | 76859.00

## 【5.1】工程量清单表(2位小数)
工程量清单表
标段: 南城街道 |  |  |  | 货币单位: 人民币 元
第100章 总则
子目号 | 子 目 名 称 | 单位 | 数量 | 单价 | 合价
101 | 通则
101-1 | 工程保险
-a | 建筑工程一切险（包含第三者责任险） | 总额 | 1.000 | 252.00 | 252.00
102 | 工程管理
102-2 | 安全生产费 | 总额 | 1.000 | 876.00 | 876.00
103 | 临时工程与设施
103-6 | 保通交安设施（详设计） | 总额 | 1.000 | 13664.00 | 13664.00
104 | 标准化工地建设
104-1 | 标准化工地建设费 | 总额 | 1.000 | 3642.00 | 3642.00
| 清单 第 100 章合计 人民币 | 18434.00
工程量清单表
标段: 南城街道 |  |  |  | 货币单位: 人民币 元
第600章 安全设施及预埋管线
子目号 | 子 目 名 称 | 单位 | 数量 | 单价 | 合价
602 | 护栏
602-3 | 波形梁钢护栏
-a | 路侧波形梁钢护栏 南城街道
-a-1 | Gr-C-4E（钻孔）（标准图集一） | m | 144.000 | 140.81 | 20277.00
-a-5 | Gr-C-4C（标准图集三） | m | 232.000 | 158.93 | 36872.00
-a-10 | D-I-3端头 | 个 | 8.000 | 134.00 | 1072.00
605 | 道路交通标线
605-5 | 轮廓标
-b | 附着式轮廓标 | 个 | 49.000 | 4.16 | 204.00
| 清单 第 600 章合计 人民币 | 58425.00

## 【5.5】工程量清单单价分析表(格式2)
工程量清单单价分析表
建设项目名称:铜梁区南城街道2024年农村公路生命安全防护工程项目
标 段: 南城街道 | [12 empty] | 第 1 页 |  | 共 1 页 |  | 5-5 表
序 号 | 编 码 | 子目 名称 | 人 工 费 |  |  | 材 料 费 | [5 empty] | 机 械 使 用 费 | 其 他 | 管 理 费 | 税 费 | 利 润 | 综 合 单 价
|  |  | 工 日 | 单 价 | 金 额 | 主 材 |  |  |  | 辅 材 费 | 金 额
[6 empty] | 主材 耗量 | 单 位 | 单 价 | 主 材 费
1 | 101-1-a | 建筑工程一切险（包含第三者责任险） | [14 empty] | 252.00
2 | 102-2 | 安全生产费 | [14 empty] | 876.00
3 | 103-6 | 保通交安设施（详设计） | 64.0000 | 101.00 | 6464.00 |  |  |  | 2980.00 |  | 2980.00 |  | 133.00 | 2668.00 | 882.00 | 537.00 | 13664.00
4 |  | 防撞桶 |  |  |  | 4.0000 | 个 | 40.00 | 160.00
|  | 锥形筒 |  |  |  | 376.0000 | 个 | 5.00 | 1880.00
|  | 反光交通锥 |  |  |  | 188.0000 | 个 | 5.00 | 940.00
5 | 104-1 | 标准化工地建设费 | [14 empty] | 3642.00
6 | 602-3-a-a-1 | Gr-C-4E（钻孔）（标准图集一） | 0.0396 | 101.00 | 4.00 |  |  |  | 100.79 |  | 100.79 | 9.64 | 0.74 | 5.56 | 11.63 | 8.45 | 140.81
7 | 2001019 | 钢丝绳 |  |  |  | 0.0001 | t | 6656.00 | 0.56
8 | 2003005 | 钢板 |  |  |  | 0.0002 | t | 3700.00 | 0.59
9 | 2003015 | 钢管立柱 |  |  |  | 0.0064 | t | 5515.05 | 35.54
10 | 2003017 | 波形钢板 |  |  |  | 0.0106 | t | 5440.50 | 57.79
11 | 2009011 | 电焊条 |  |  |  | 0.0306 | kg | 6.36 | 0.19
12 | 2009013 | 螺栓 |  |  |  | 0.5627 | kg | 7.42 | 4.18
13 | 2010005 | 钻头φ135 |  |  |  | 0.0003 | 个 | 862.07 | 0.22
14 | 3005004 | 水 |  |  |  | 0.0042 | m3 | 2.72 | 0.01
15 | 5001043 | PVC注浆管 |  |  |  | 0.2580 | m | 2.22 | 0.57
16 | 5503005 | 中(粗)砂 |  |  |  | 0.0029 | m3 | 180.00 | 0.52
17 | 5509001 | 32.5级水泥 |  |  |  | 0.0011 | t | 441.85 | 0.47
18 | 7801001 | 其他材料费 |  |  |  | 0.1398 | 元 | 1.00 | 0.14
19 | 602-3-a-a-5 | Gr-C-4C（标准图集三） | 0.1253 | 101.00 | 12.65 |  |  |  | 113.45 |  | 113.45 | 1.55 | 0.82 | 8.38 | 13.12 | 8.96 | 158.93
20 | 1511008 | 普C25-32.5-2(商) |  |  |  | 0.0510 | m3 | 477.00 | 24.33
21 | 2001002 | HRB400钢筋 |  |  |  | 0.0009 | t | 3402.33 | 2.95
22 | 2001019 | 钢丝绳 |  |  |  | 0.0001 | t | 6656.00 | 0.55
23 | 2001022 | 20～22号铁丝 |  |  |  | 0.0043 | kg | 5.04 | 0.02
24 | 2003005 | 钢板 |  |  |  | 0.0001 | t | 3700.00 | 0.50
25 | 2003015 | 钢管立柱 |  |  |  | 0.0043 | t | 5515.05 | 23.74
26 | 2003017 | 波形钢板 |  |  |  | 0.0105 | t | 5440.50 | 56.87
27 | 2009011 | 电焊条 |  |  |  | 0.0256 | kg | 6.36 | 0.16
28 | 2009013 | 螺栓 |  |  |  | 0.5537 | kg | 7.42 | 4.11
29 | 3005004 | 水 |  |  |  | 0.0600 | m3 | 2.72 | 0.16
30 | 7801001 | 其他材料费 |  |  |  | 0.0612 | 元 | 1.00 | 0.06
31 | 602-3-a-a-10 | D-I-3端头 | 0.0068 | 101.00 | 0.69 |  |  |  | 108.35 |  | 108.35 | 0.33 | 0.88 | 4.25 | 11.00 | 8.38 | 134.00
32 | 2001019 | 钢丝绳 |  |  |  | 0.0001 | t | 6656.00 | 0.58
33 | 2003017 | 波形钢板 |  |  |  | 0.0109 | t | 5440.50 | 59.34
34 | 2009013 | 螺栓 |  |  |  | 0.5778 | kg | 7.42 | 4.29
35 | 6007004 | 反光膜 |  |  |  | 0.2640 | m2 | 167.00 | 44.09
36 | 7801001 | 其他材料费 |  |  |  | 0.0535 | 元 | 1.00 | 0.05
37 | 605-5-b | 附着式轮廓标 | 0.0070 | 101.00 | 0.71 |  |  |  | 2.40 |  | 2.40 |  | 0.04 | 0.41 | 0.35 | 0.24 | 4.16
38 | 2003012 | 镀锌钢板 |  |  |  | 0.0001 | t | 4503.00 | 0.54
39 | 2009029 | 镀锌铁件 |  |  |  | 0.1620 | kg | 5.70 | 0.92
40 | 6007004 | 反光膜 |  |  |  | 0.0054 | m2 | 167.00 | 0.90
41 | 7801001 | 其他材料费 |  |  |  | 0.0350 | 元 | 1.00 | 0.04
42 |  | 暂列金额(不含计日工总额)
| 编制: | [11 empty] | 复核:

## 【12】人工、材料、机械台班单价汇总表
人工、材料、机械台班单价汇总表
项目名称: 铜梁区南城街道2024年农村公路生命安全防护工程项目 |  |  |  | 合同段: 南城街道
[6 empty] | 第 1 页 | 共 1 页 | 表-12
序号 | 代号 | 名称 | 材料（设备）规格、型号 |  | 单位 | 单价（元） | 备注
1 | 1001001 | 人工 |  |  | 工日 | 101.00
2 | 1051001 | 机械工 |  |  | 工日 | 101.00
3 | 1511008 | 普C25-32.5-2(商) |  |  | m3 | 477.00 | 467+10 铜梁信息价+5km运输费
4 | 2001002 | HRB400钢筋 |  |  | t | 3402.33 | (3307+70) *（1+0.75%) 主城信息价+70km运输+采保费
5 | 2001019 | 钢丝绳 | 股丝6-7×19，绳径7.1－9.0mm；股丝6×37，绳径14.1～15.5mm |  | t | 6656.00
6 | 2001022 | 20～22号铁丝 | 镀锌铁丝 |  | kg | 5.04
7 | 2003005 | 钢板 | Q235，δ＝5～40mm |  | t | 3700.00
8 | 2003012 | 镀锌钢板 | δ＝1mm，δ＝1.5mm，δ＝3mm |  | t | 4503.00
9 | 2003015 | 钢管立柱 |  |  | t | 5515.05 | (5404+70)*(1+0.75%) 主城信息价+70km运费+采保费
10 | 2003017 | 波形钢板 | 镀锌（包括端头板、撑架） |  | t | 5440.50 | (5330+70)*(1+0.75%) 主城信息价+70km运费+采保费
11 | 2009011 | 电焊条 | 结422（502、506、507）3.2/4.0/5.0 |  | kg | 6.36
12 | 2009013 | 螺栓 | 混合规格 |  | kg | 7.42
13 | 2009029 | 镀锌铁件 |  |  | kg | 5.70
14 | 2010005 | 钻头φ135 | φ135 |  | 个 | 862.07
15 | 3003002 | 汽油 | 92号 |  | kg | 9.45
16 | 3003003 | 柴油 | 0号，-10号，-20号 |  | kg | 8.21
17 | 3005002 | 电 |  |  | kW·h | 0.70
18 | 3005004 | 水 |  |  | m3 | 2.72
19 | 5001043 | PVC注浆管 |  |  | m | 2.22
20 | 5503005 | 中(粗)砂 | 混凝土、砂浆用堆方 |  | m3 | 180.00
21 | 5509001 | 32.5级水泥 |  |  | t | 441.85 | (420+20)*(1+0.42%)铜梁信息价袋装+20km材料运输+采保费
22 | 6007004 | 反光膜 |  |  | m2 | 167.00
23 | 7801001 | 其他材料费 |  |  | 元 | 1.00
24 | 8005009 | 200L以内灰浆搅拌机 | UJ200 |  | 台班 | 122.01
25 | 8005013 | 3m3/h以内灰浆输送泵 | UB3 |  | 台班 | 149.16
26 | 8007001 | 2t以内载货汽车 |  |  | 台班 | 360.79
27 | 8007002 | 3t以内载货汽车 |  |  | 台班 | 426.47
28 | 8007003 | 4t以内载货汽车 | CA10B |  | 台班 | 505.69
29 | 8007004 | 5t以内载货汽车 |  |  | 台班 | 596.70
30 | 8011087 | 护栏液压打桩(钻孔)机 | 27.2kW |  | 台班 | 338.26
31 | 8015028 | 32kV·A以内交流电弧焊机 | BX1-330 |  | 台班 | 166.10
32 | 8017051 | 17m3/min内机动空压机 | LGY25-17/7 |  | 台班 | 1083.52
33 | 8099001 | 小型机具使用费 |  |  | 元 | 1.00
编制: |  |  | 复核: |  |  | 编制日期: 2024年06月28日