## 封-2 招标控制价
封-2 | 蒲吕街道人和村中药材烘干加工厂房设施建设项目 | [5 empty] | 工程
招标控制价
招标控制价 |  | (小写): | 551,137.87
|  | (大写): | 伍拾伍万壹仟壹佰叁拾柒元捌角柒分
其中:安全文明施工费(小写): |  |  |  | 14986.67
(大写): |  |  |  | 壹万肆仟玖佰捌拾陆元陆角柒分
招 标 人： |  |  |  |  | 工程造价 咨 询 人：
|  |  | (单位盖章) |  |  | (单位资质专用章)
法定代理人 或其授权人： |  |  |  |  | 法定代理人 或其授权人：
|  |  | (签字或盖章) |  |  | (签字或盖章)
编 制 人： |  |  |  |  | 复 核 人：
|  |  | (造价人员签字盖专用章) |  |  | (造价工程师签字盖专用章)
时间： 年 月 日

## 表-04 单位工程招标控制价汇总表
表-04
单位工程招标控制价汇总表
工程名称：蒲吕街道人和村中药材烘干加工厂房设施建设项目 |  |  | 第 1 页 共 1 页
序号 | 汇总内容 | 金额(元) |  | 其中：暂估价(元)
1 | 分部分项工程费 | 551137.87
1.1 | 平场地 | 62164.21
1.2 | 厂房 | 232387.09
1.3 | 烘干设备 | 256586.57
2 | 措施项目费
3 | 其他项目费
4 | 其他项目安文费
5 | 其他项目税金 |  |  | －
投标报价合计=1+2+3+4+5 |  | 551,137.87
注：1.本表适用于单位工程招标控制价或投标报价的汇总，如无单位工程划分，单项工程也使用本表汇总。 2.分部分项工程、措施项目中暂估价中应填写材料、工程设备暂估价，其他项目中暂估价应填写专业工程暂估价。

## 表-08 措施项目汇总表
表-08
措施项目汇总表
工程名称：蒲吕街道人和村中药材烘干加工厂房设施建设项目 |  |  | 第 1 页 共 1 页
序号 | 项目名称 | 金额(元)
|  | 合价 |  | 其中：暂估价
1 | 施工技术措施项目
措施项目费合计=1+2

## 表-09 分部分项工程项目清单计价表
表-09
分部分项工程项目清单计价表
工程名称：蒲吕街道人和村中药材烘干加工厂房设施建设项目 | [5 empty] | 第 1 页 共 20 页
序号 | 项目编码 | 项目名称 | 项目特征 | 计量单位 | 工程量 |  | 金额（元）
[7 empty] | 综合单价 | 合价 | 其中:暂估价
平场地
1 | 040701001001 | 场地平整 | [项目特征] 1.坡度:综合考虑 2.压实度:综合考虑 3.全费用综合单价包含人工费、材料费、机械台班费、企业管理费、利润、一般风险费、组织措施费（含安全文明施工费）、规费、税金等一切费用 [工作内容] 1.找坡、平整 2.压实 | m2 | 758.5 |  | 2.26 | 1714.21
2 | 011101007002 | 混凝土整体面层 | [项目特征] 1.混凝土种类:商品砼 2.混凝土标号:C30 3.厚度:150mm 4.全费用综合单价包含人工费、材料费、机械台班费、企业管理费、利润、一般风险费、组织措施费（含安全文明施工费）、规费、税金等一切费用 [工作内容] 1.混凝土浇筑 2.材料运输 | m2 | 600 |  | 88.13 | 52878
本页小计 | [7 empty] | 54592.21
表-09
分部分项工程项目清单计价表
工程名称：蒲吕街道人和村中药材烘干加工厂房设施建设项目 | [5 empty] | 第 2 页 共 20 页
序号 | 项目编码 | 项目名称 | 项目特征 | 计量单位 | 工程量 |  | 金额（元）
[7 empty] | 综合单价 | 合价 | 其中:暂估价
3 | 010404001001 | 垫层 | [项目特征] 1.垫层材料种类、配合比、厚度:碎石20mm厚 2.全费用综合单价包含人工费、材料费、机械台班费、企业管理费、利润、一般风险费、组织措施费（含安全文明施工费）、规费、税金等一切费用 [工作内容] 1.垫层材料的拌制 2.垫层铺设 3.材料运输 | m2 | 600 |  | 8.95 | 5370
4 | 010901005001 | 塑料薄膜 | [项目特征] 1.膜布品种、规格:0.1mm塑料薄膜 2.其他:满足设计、规范、施工、验收要求 3.全费用综合单价包含人工费、材料费、机械台班费、企业管理费、利润、一般风险费、组织措施费（含安全文明施工费）、规费、税金等一切费用 [工作内容] 1.膜布热压胶接 2.膜布安装 | m2 | 600 |  | 3.67 | 2202
厂房
本页小计 | [7 empty] | 7572
表-09
分部分项工程项目清单计价表
工程名称：蒲吕街道人和村中药材烘干加工厂房设施建设项目 | [5 empty] | 第 3 页 共 20 页
序号 | 项目编码 | 项目名称 | 项目特征 | 计量单位 | 工程量 |  | 金额（元）
[7 empty] | 综合单价 | 合价 | 其中:暂估价
1 | 010603001001 | 钢柱 | [项目特征] 1.钢材品种、规格:工字钢200*150*5mm 2.全费用综合单价包含人工费、材料费、机械台班费、企业管理费、利润、一般风险费、组织措施费（含安全文明施工费）、规费、税金等一切费用 [工作内容] 1.制作 2.运输 3.拼装 4.安装 5.探伤 | t | 2.759 |  | 5778.25 | 15942.19
2 | 010606002001 | 钢檩条 | [项目特征] 1.钢材品种、规格:40*80*1.5mm热镀锌方管 2.全费用综合单价包含人工费、材料费、机械台班费、企业管理费、利润、一般风险费、组织措施费（含安全文明施工费）、规费、税金等一切费用 [工作内容] 1.制作 2.运输 3.拼装 4.安装 5.探伤 | t | 2.039 |  | 6627.77 | 13514.02
本页小计 | [7 empty] | 29456.21
表-09
分部分项工程项目清单计价表
工程名称：蒲吕街道人和村中药材烘干加工厂房设施建设项目 | [5 empty] | 第 4 页 共 20 页
序号 | 项目编码 | 项目名称 | 项目特征 | 计量单位 | 工程量 |  | 金额（元）
[7 empty] | 综合单价 | 合价 | 其中:暂估价
3 | 010606003001 | 钢屋架 | [项目特征] 1.钢材品种、规格:Φ50*2.5mm热镀锌管 2.安装高度:6m 3.全费用综合单价包含人工费、材料费、机械台班费、企业管理费、利润、一般风险费、组织措施费（含安全文明施工费）、规费、税金等一切费用 [工作内容] 1.制作 2.运输 3.拼装 4.安装 5.探伤 | t | 1.998 |  | 8405.74 | 16794.67
4 | 010606001001 | 钢支撑、钢拉条(Φ28*1.8热镀锌管) | [项目特征] 1.钢材品种、规格:Φ28*1.8热镀锌管 2.安装高度:6m 3.全费用综合单价包含人工费、材料费、机械台班费、企业管理费、利润、一般风险费、组织措施费（含安全文明施工费）、规费、税金等一切费用 [工作内容] 1.制作 2.运输 3.拼装 4.安装 5.探伤 | t | 0.136 |  | 7959.03 | 1082.43
本页小计 | [7 empty] | 17877.1
表-09
分部分项工程项目清单计价表
工程名称：蒲吕街道人和村中药材烘干加工厂房设施建设项目 | [5 empty] | 第 5 页 共 20 页
序号 | 项目编码 | 项目名称 | 项目特征 | 计量单位 | 工程量 |  | 金额（元）
[7 empty] | 综合单价 | 合价 | 其中:暂估价
5 | 010606001002 | 拉筋（Φ12热镀锌圆钢） | [项目特征] 1.钢材品种、规格:Φ12热镀锌圆钢 2.安装高度:6m 3.全费用综合单价包含人工费、材料费、机械台班费、企业管理费、利润、一般风险费、组织措施费（含安全文明施工费）、规费、税金等一切费用 [工作内容] 1.制作 2.运输 3.拼装 4.安装 5.探伤 | t | 0.677 |  | 8039.96 | 5443.05
6 | 010901002001 | 彩钢夹芯板屋面 | [项目特征] 1.型材品种、规格:0.4mm彩钢板（面瓦）+50mm岩棉板+0.3mm彩钢板（底瓦） 2.全费用综合单价包含人工费、材料费、机械台班费、企业管理费、利润、一般风险费、组织措施费（含安全文明施工费）、规费、税金等一切费用 [工作内容] 1.屋面型材安装 2.接缝、嵌缝 | m2 | 540.2 |  | 95.55 | 51616.11
本页小计 | [7 empty] | 57059.16
表-09
分部分项工程项目清单计价表
工程名称：蒲吕街道人和村中药材烘干加工厂房设施建设项目 | [5 empty] | 第 6 页 共 20 页
序号 | 项目编码 | 项目名称 | 项目特征 | 计量单位 | 工程量 |  | 金额（元）
[7 empty] | 综合单价 | 合价 | 其中:暂估价
7 | 010605002001 | 彩钢板墙面 | [项目特征] 1.钢材品种、规格:0.4mm彩钢板 2.全费用综合单价包含人工费、材料费、机械台班费、企业管理费、利润、一般风险费、组织措施费（含安全文明施工费）、规费、税金等一切费用 [工作内容] 1.制作 2.运输 3.拼装 4.安装 5.探伤 | m2 | 467 |  | 83.81 | 39139.27
8 | 010902007001 | 屋面天沟 | [项目特征] 1.材料品种、规格:2mm热镀锌板折件 2.全费用综合单价包含人工费、材料费、机械台班费、企业管理费、利润、一般风险费、组织措施费（含安全文明施工费）、规费、税金等一切费用 [工作内容] 1.天沟材料铺设 2.天沟配件安装 3.接缝、嵌缝 | m2 | 52.8 |  | 47.97 | 2532.82
本页小计 | [7 empty] | 41672.09
表-09
分部分项工程项目清单计价表
工程名称：蒲吕街道人和村中药材烘干加工厂房设施建设项目 | [5 empty] | 第 7 页 共 20 页
序号 | 项目编码 | 项目名称 | 项目特征 | 计量单位 | 工程量 |  | 金额（元）
[7 empty] | 综合单价 | 合价 | 其中:暂估价
9 | 010516002001 | 预埋铁件 | [项目特征] 1.钢材种类:螺纹钢 2.规格:Φ18mm 3.全费用综合单价包含人工费、材料费、机械台班费、企业管理费、利润、一般风险费、组织措施费（含安全文明施工费）、规费、税金等一切费用 [工作内容] 1.螺栓、铁件制作、运输 2.螺栓、铁件安装 | t | 0.176 |  | 8710.01 | 1532.96
10 | 010606013001 | 零星钢构件 | [项目特征] 1.构件名称:400*400*5mm连接钢板、80*80*1.5mm热镀锌管等 2.全费用综合单价包含人工费、材料费、机械台班费、企业管理费、利润、一般风险费、组织措施费（含安全文明施工费）、规费、税金等一切费用 [工作内容] 1.制作 2.运输 3.拼装 4.安装 5.探伤 | t | 0.343 |  | 11880.97 | 4075.17
本页小计 | [7 empty] | 5608.13
表-09
分部分项工程项目清单计价表
工程名称：蒲吕街道人和村中药材烘干加工厂房设施建设项目 | [5 empty] | 第 8 页 共 20 页
序号 | 项目编码 | 项目名称 | 项目特征 | 计量单位 | 工程量 |  | 金额（元）
[7 empty] | 综合单价 | 合价 | 其中:暂估价
11 | 011405001001 | 金属面油漆 | [项目特征] 1.油漆品种、刷漆遍数:防锈漆2遍 2.全费用综合单价包含人工费、材料费、机械台班费、企业管理费、利润、一般风险费、组织措施费（含安全文明施工费）、规费、税金等一切费用 [工作内容] 1.基层清理 2.刷防护材料、油漆 | t | 3.294 |  | 442.38 | 1457.2
12 | 010902004001 | 屋面排水管 | [项目特征] 1.排水管品种、规格:塑料管DN110 2.全费用综合单价包含人工费、材料费、机械台班费、企业管理费、利润、一般风险费、组织措施费（含安全文明施工费）、规费、税金等一切费用 [工作内容] 1.排水管及配件安装、固定 2.接缝、嵌缝 | m | 48 |  | 37.64 | 1806.72
本页小计 | [7 empty] | 3263.92
表-09
分部分项工程项目清单计价表
工程名称：蒲吕街道人和村中药材烘干加工厂房设施建设项目 | [5 empty] | 第 9 页 共 20 页
序号 | 项目编码 | 项目名称 | 项目特征 | 计量单位 | 工程量 |  | 金额（元）
[7 empty] | 综合单价 | 合价 | 其中:暂估价
13 | 010401003001 | 实心砖墙 | [项目特征] 1.砖品种、规格、强度等级:MU10实心砖 2.砂浆强度等级、配合比:M7.5水泥砂浆 3.全费用综合单价包含人工费、材料费、机械台班费、企业管理费、利润、一般风险费、组织措施费（含安全文明施工费）、规费、税金等一切费用 [工作内容] 1.砂浆制作、运输 2.砌砖 3.刮缝 4.砖压顶砌筑 5.材料运输 | m3 | 17.82 |  | 724.48 | 12910.23
14 | 011201001001 | 墙面一般抹灰 | [项目特征] 1.墙体类型:砖墙 2.厚度、砂浆配合比:20mm1:2.5水泥砂浆 3.全费用综合单价包含人工费、材料费、机械台班费、企业管理费、利润、一般风险费、组织措施费（含安全文明施工费）、规费、税金等一切费用 [工作内容] 1.基层清理 2.砂浆制作、运输 3.底层抹灰 4.抹面层 5.抹装饰面 6.勾分格缝 | m2 | 99 |  | 34.29 | 3394.71
本页小计 | [7 empty] | 16304.94
表-09
分部分项工程项目清单计价表
工程名称：蒲吕街道人和村中药材烘干加工厂房设施建设项目 | [5 empty] | 第 10 页 共 20 页
序号 | 项目编码 | 项目名称 | 项目特征 | 计量单位 | 工程量 |  | 金额（元）
[7 empty] | 综合单价 | 合价 | 其中:暂估价
15 | 011204003001 | 块料墙面 | [项目特征] 1.墙体类型:砖墙 2.安装方式:1:2.5水泥砂浆粘贴 3.面层材料品种、规格、颜色:600*300墙面砖 4.全费用综合单价包含人工费、材料费、机械台班费、企业管理费、利润、一般风险费、组织措施费（含安全文明施工费）、规费、税金等一切费用 [工作内容] 1.基层清理 2.砂浆制作、运输 3.粘结层铺贴 4.面层安装 5.嵌缝 6.刷防护材料 7.磨光、酸洗、打蜡 | m2 | 99 |  | 132.04 | 13071.96
16 | 010807001001 | 铝合金窗 | [项目特征] 1.窗代号及洞口尺寸:M2015 2.框、扇材质:60系列铝合金，壁厚2.5mm，玻璃5+9A+5mm 3.全费用综合单价包含人工费、材料费、机械台班费、企业管理费、利润、一般风险费、组织措施费（含安全文明施工费）、规费、税金等一切费用 [工作内容] 1.窗安装 2.五金、玻璃安装 | m2 | 36 |  | 331.63 | 11938.68
本页小计 | [7 empty] | 25010.64
表-09
分部分项工程项目清单计价表
工程名称：蒲吕街道人和村中药材烘干加工厂房设施建设项目 | [5 empty] | 第 11 页 共 20 页
序号 | 项目编码 | 项目名称 | 项目特征 | 计量单位 | 工程量 |  | 金额（元）
[7 empty] | 综合单价 | 合价 | 其中:暂估价
17 | 010803001001 | 金属卷帘(闸)门 | [项目特征] 1.门代号及洞口尺寸:M4040 2.门材质:铝合金 3.启动装置品种、规格:电机 4.全费用综合单价包含人工费、材料费、机械台班费、企业管理费、利润、一般风险费、组织措施费（含安全文明施工费）、规费、税金等一切费用 [工作内容] 1.门运输、安装 2.启动装置、活动小门、五金安装 | m2 | 64 |  | 344.69 | 22060.16
18 | 030408001001 | 电力电缆 | [项目特征] 1.名称:型号:YJLV;标称截面(mm²):120/70; 2.规格:YJLV-3×120+1×70 3.电压等级(kV):0.6/1 4.全费用综合单价包含人工费、材料费、机械台班费、企业管理费、利润、一般风险费、组织措施费（含安全文明施工费）、规费、税金等一切费用 [工作内容] 1.电缆敷设 2.揭(盖)盖板 | m | 100 |  | 76.49 | 7649
本页小计 | [7 empty] | 29709.16
表-09
分部分项工程项目清单计价表
工程名称：蒲吕街道人和村中药材烘干加工厂房设施建设项目 | [5 empty] | 第 12 页 共 20 页
序号 | 项目编码 | 项目名称 | 项目特征 | 计量单位 | 工程量 |  | 金额（元）
[7 empty] | 综合单价 | 合价 | 其中:暂估价
19 | 030412002001 | 防水防尘灯LED灯 | [项目特征] 1.名称:防水防尘灯 吸顶式LED灯 2.规格:60W 3.全费用综合单价包含人工费、材料费、机械台班费、企业管理费、利润、一般风险费、组织措施费（含安全文明施工费）、规费、税金等一切费用 [工作内容] 1.本体安装 | 套 | 16 |  | 101.32 | 1621.12
20 | 030404035001 | 五孔插座 | [项目特征] 1.名称:墙面二、三级插座 2.规格:10A 250V 3.安装方式:距地1.3m明装，其中各层走道处距地0.9m明装 4.全费用综合单价包含人工费、材料费、机械台班费、企业管理费、利润、一般风险费、组织措施费（含安全文明施工费）、规费、税金等一切费用 [工作内容] 1.本体安装 2.接线 | 个 | 20 |  | 35.79 | 715.8
本页小计 | [7 empty] | 2336.92
表-09
分部分项工程项目清单计价表
工程名称：蒲吕街道人和村中药材烘干加工厂房设施建设项目 | [5 empty] | 第 13 页 共 20 页
序号 | 项目编码 | 项目名称 | 项目特征 | 计量单位 | 工程量 |  | 金额（元）
[7 empty] | 综合单价 | 合价 | 其中:暂估价
21 | 030404034001 | 墙面一位开关面板 | [项目特征] 1.名称:照明单联开关 2.材质:满足设计要求及业主需要 3.规格:250v-10A，食堂开关防护等级≥IP54 4.安装方式:底边距地1.3m嵌墙安装（对应面板底盒） 5.全费用综合单价包含人工费、材料费、机械台班费、企业管理费、利润、一般风险费、组织措施费（含安全文明施工费）、规费、税金等一切费用 [工作内容] 1.本体安装 2.接线 | 个 | 16 |  | 30.15 | 482.4
22 | 030411004001 | 电气配线 BV-6 | [项目特征] 1.名称:电气配线 2.配线形式:明敷 3.规格、型号:BVR-6 4.材质:铜芯 5.其他:满足设计及规范要求 6.全费用综合单价包含人工费、材料费、机械台班费、企业管理费、利润、一般风险费、组织措施费（含安全文明施工费）、规费、税金等一切费用 [工作内容] 1.配线 2.钢索架设(拉紧装置安装) 3.支持体(夹板、绝缘子、槽板等)安装 | m | 200 |  | 5.96 | 1192
本页小计 | [7 empty] | 1674.4
表-09
分部分项工程项目清单计价表
工程名称：蒲吕街道人和村中药材烘干加工厂房设施建设项目 | [5 empty] | 第 14 页 共 20 页
序号 | 项目编码 | 项目名称 | 项目特征 | 计量单位 | 工程量 |  | 金额（元）
[7 empty] | 综合单价 | 合价 | 其中:暂估价
23 | 030411004002 | 电气配线 BV-2.5 | [项目特征] 1.名称:电气配线 2.配线形式:明敷 3.规格、型号:BVR-2.5 4.材质:铜芯 5.其他:满足设计及规范要求 6.全费用综合单价包含人工费、材料费、机械台班费、企业管理费、利润、一般风险费、组织措施费（含安全文明施工费）、规费、税金等一切费用 [工作内容] 1.配线 2.钢索架设(拉紧装置安装) 3.支持体(夹板、绝缘子、槽板等)安装 | m | 400 |  | 3.84 | 1536
本页小计 | [7 empty] | 1536
表-09
分部分项工程项目清单计价表
工程名称：蒲吕街道人和村中药材烘干加工厂房设施建设项目 | [5 empty] | 第 15 页 共 20 页
序号 | 项目编码 | 项目名称 | 项目特征 | 计量单位 | 工程量 |  | 金额（元）
[7 empty] | 综合单价 | 合价 | 其中:暂估价
24 | 011705001001 | 起重机进出场及安拆 | [项目特征] 1.机械设备名称:轮胎式起重机 2.机械设备规格型号:20t以内 3.全费用综合单价包含人工费、材料费、机械台班费、企业管理费、利润、一般风险费、组织措施费（含安全文明施工费）、规费、税金等一切费用 [工作内容] 1.安拆费包括施工机械、设备在现场进行安装拆卸所需的人工、材料、机械和试转费用以及机械辅助设施的折旧、搭设、拆除等费用 2.进出场费包括施工机械、设备整体或分体自停放地点运至施工现场或由一施工地点运至另一施工地点所发生的运输、装卸、辅助材料等费用 3.垂直运输机械的固定装置、基础制作、安装 4.行走式垂直运输机械轨道的铺设、拆除、摊销 | 台次 | 1 |  | 878.42 | 878.42
烘干设备
本页小计 | [7 empty] | 878.42
表-09
分部分项工程项目清单计价表
工程名称：蒲吕街道人和村中药材烘干加工厂房设施建设项目 | [5 empty] | 第 16 页 共 20 页
序号 | 项目编码 | 项目名称 | 项目特征 | 计量单位 | 工程量 |  | 金额（元）
[7 empty] | 综合单价 | 合价 | 其中:暂估价
1 | 011210004001 | 烘干房 | [项目特征] 1.烘干房尺寸:7800mm*3200mm*2800mm 2.主体材料种类、规格:烘干房主体采用100mm聚氨酯保温板，美观、洁净、环保，烘房需6面保温，双面彩钢0.326mm厚，阻燃B2 3.风道隔板材料品种、规格、颜色:50mm聚氨酯保温板，双面彩钢厚度0.326mm，B2阻燃 4.风道隔板尺寸:6600*3000mm 5.大门:1500mm*2000mm*100mm聚氨酯保温板，双面彩钢厚度0.326mm，B2阻燃 6.检修门:1000mm*500mm*100mm聚氨酯保温板，双面彩钢0.326mm厚，B2阻燃 7.全费用综合单价包含人工费、材料费、机械台班费、企业管理费、利润、一般风险费、组织措施费（含安全文明施工费）、规费、税金等一切费用 [工作内容] 1.主体、隔板、门窗制作、运输、安装 2.嵌缝、塞口 | 间 | 2 |  | 31282.32 | 62564.64
本页小计 | [7 empty] | 62564.64
表-09
分部分项工程项目清单计价表
工程名称：蒲吕街道人和村中药材烘干加工厂房设施建设项目 | [5 empty] | 第 17 页 共 20 页
序号 | 项目编码 | 项目名称 | 项目特征 | 计量单位 | 工程量 |  | 金额（元）
[7 empty] | 综合单价 | 合价 | 其中:暂估价
2 | 010605001001 | 镀锌钢板地面 | [项目特征] 1.钢材品种、规格:镀锌钢板 2.钢板厚度:1.5mm 3.全费用综合单价包含人工费、材料费、机械台班费、企业管理费、利润、一般风险费、组织措施费（含安全文明施工费）、规费、税金等一切费用 [工作内容] 1.制作 2.运输 3.拼装 4.安装 5.探伤 | m2 | 49.92 |  | 42.14 | 2103.63
3 | 030701001001 | 空气能热泵主机 | [项目特征] 1.名称:空气能热泵主机 2.参数:双压缩机系统，并且配有远程控制系统（智能温控控制系统采用7寸及以上触摸屏利于精准控制和操作，多段控制），主机功率：25KW，主机外形尺寸约：2200mm*1950mm*1880mm 3.规格:25匹 4.全费用综合单价包含人工费、材料费、机械台班费、企业管理费、利润、一般风险费、组织措施费（含安全文明施工费）、规费、税金等一切费用 [工作内容] 1.本体安装、调试 2.补刷(喷)油漆 | 台 | 2 |  | 23018.57 | 46037.14
本页小计 | [7 empty] | 48140.77
表-09
分部分项工程项目清单计价表
工程名称：蒲吕街道人和村中药材烘干加工厂房设施建设项目 | [5 empty] | 第 18 页 共 20 页
序号 | 项目编码 | 项目名称 | 项目特征 | 计量单位 | 工程量 |  | 金额（元）
[7 empty] | 综合单价 | 合价 | 其中:暂估价
4 | 030108003001 | 高温排湿风机 | [项目特征] 1.名称:高温排湿风机 2.参数:功率为0.55KW、全压≥110pa，风量≥3200m³/h 3.全费用综合单价包含人工费、材料费、机械台班费、企业管理费、利润、一般风险费、组织措施费（含安全文明施工费）、规费、税金等一切费用 [工作内容] 1.本体安装 2.拆装检查 3.减振台座制作、安装 4.二次灌浆 5.单机试运转 6.补刷(喷)油漆 | 台 | 4 |  | 2300.43 | 9201.72
5 | 030304005001 | 加热管 | [项目特征] 1.名称:不锈钢铠装加热管 2.参数:9KW 3.全费用综合单价包含人工费、材料费、机械台班费、企业管理费、利润、一般风险费、组织措施费（含安全文明施工费）、规费、税金等一切费用 [工作内容] 1.制作、安装、调试 | 套 | 6 |  | 785.87 | 4715.22
本页小计 | [7 empty] | 13916.94
表-09
分部分项工程项目清单计价表
工程名称：蒲吕街道人和村中药材烘干加工厂房设施建设项目 | [5 empty] | 第 19 页 共 20 页
序号 | 项目编码 | 项目名称 | 项目特征 | 计量单位 | 工程量 |  | 金额（元）
[7 empty] | 综合单价 | 合价 | 其中:暂估价
6 | 030108003002 | 高速循环风机 | [项目特征] 1.名称:高速循环风机 2.参数:功率为0.55KW、全压≥110pa，风量≥3200m³/h 3.全费用综合单价包含人工费、材料费、机械台班费、企业管理费、利润、一般风险费、组织措施费（含安全文明施工费）、规费、税金等一切费用 [工作内容] 1.本体安装 2.拆装检查 3.单机试运转 4.补刷(喷)油漆 | 台 | 30 |  | 2300.43 | 69012.9
7 | 030307005001 | 设备支架制作安装 | [项目特征] 1.名称:风机支架 2.材质:镀锌钢 3.全费用综合单价包含人工费、材料费、机械台班费、企业管理费、利润、一般风险费、组织措施费（含安全文明施工费）、规费、税金等一切费用 [工作内容] 1.制作、安装 | kg | 500 |  | 9.3 | 4650
本页小计 | [7 empty] | 73662.9
表-09
分部分项工程项目清单计价表
工程名称：蒲吕街道人和村中药材烘干加工厂房设施建设项目 | [5 empty] | 第 20 页 共 20 页
序号 | 项目编码 | 项目名称 | 项目特征 | 计量单位 | 工程量 |  | 金额（元）
[7 empty] | 综合单价 | 合价 | 其中:暂估价
8 | 011501018001 | 货架 | [项目特征] 1.名称:推车式镀锌钢边框叠加式货架 2.尺寸:900mm*1200mm*1800mm 3.材料种类、规格:货架边框采用30*30*1mm的镀锌钢矩管焊接，网采用SUS201不锈钢，丝径0.7mm，孔径5.5*5.5mm，每套叠加16层，底部带2个万向轮和2个万向轮带刹车 4.全费用综合单价包含人工费、材料费、机械台班费、企业管理费、利润、一般风险费、组织措施费（含安全文明施工费）、规费、税金等一切费用 [工作内容] 1.货架制作、运输、安装(安放) | 套 | 46 |  | 1267.42 | 58301.32
本页小计 | [7 empty] | 58301.32
合 计 | [7 empty] | 551137.87

## 表-09 施工技术措施项目清单计价表
表-09
施工技术措施项目清单计价表
工程名称：蒲吕街道人和村中药材烘干加工厂房设施建设项目 | [5 empty] | 第 1 页 共 1 页
序号 | 项目编码 | 项目名称 | 项目特征 | 计量单位 | 工程量 |  | 金额（元）
[7 empty] | 综合单价 | 合价 | 其中:暂估价
| 一 | 施工技术措施项目
本页小计
合 计

## 表-10 施工组织措施项目清单计价表
表-10
施工组织措施项目清单计价表
工程名称：蒲吕街道人和村中药材烘干加工厂房设施建设项目 | [6 empty] | 第 1 页 共 1 页
序号 | 项目编码 | 项目名称 | 计算 基础 | 费率 (%) | 金额 (元) | 调整 费率 (%) |  | 调整后 金额 (元) | 备注
合 计
注：1.计算基础和费用标准按本市有关费用定额或文件执行。 2.根据施工方案计算的措施费，可不填写“计算基础”和“费率”的数值，只填写“金额”数值，但应在备注栏说明施工 方案出处或计算方法。

## 表-12 规费、税金项目计价表
表-12
规费、税金项目计价表
工程名称：蒲吕街道人和村中药材烘干加工厂房设施建设项目 |  |  |  | 第 1 页 共 1 页
序号 | 项目名称 | 计算基础 | 费率(%) |  | 金额（元）
1 | 其他项目税金 | 增值税+附加税+环境保护税
1.1 | 增值税 | 其他项目合计+其他项目安文费 | 9
1.2 | 附加税 | 增值税 | 6
1.3 | 环境保护税 | 按实计算
合计