## Sheet1
洋海村精炼榨油加工坊项目采购设备报价表
序号 | 采购设备名称 | 采购设备需求参数特征 | 供货产品具体参数 | 单位 | 数量 | 单价
1 | 立式提升机 | 1.名称:立式提升机 2.参数:加工能力750Kg/h 功率1.5kw 380v 提升高度1.2-2.5m；螺旋提升机，加粗，重量56-70kg [工作内容] 1.安装、调试
2 | 电炒料机 | 1.名称:电炒料机 2.参数:加工能力200kg/h 功率1.5+24kw 自控加热，设定温度达到自动报警提示出料 [工作内容] 1.安装、调试
3 | 料仓 | 1.名称:料仓 2.参数:接炒锅出料 搭配微电脑提升机使用； [工作内容] 1.安装、调试
4 | 电脑提升机 | 1.名称:电脑提升机 2.参数:加工能力500kg/h 功率1.1kw220v [工作内容] 1.安装、调试
5 | 榨油机 | 1.名称:榨油机 2.参数:加工能力5.5吨/天 功率11kw 380v [工作内容] 1.安装、调试
6 | 毛油震动筛 | 1.名称:毛油震动筛 2.参数:尺寸70*50*50以上 功率40瓦；材质：不锈钢 [工作内容] 1.安装、调试
7 | 水化机 | 1.名称:水化机 2.参数:加工能力400kg/h 功率0.55kw加热功率6kw [工作内容] 1.安装、调试
8 | 炼油机 | 1.名称:炼油机 2.参数:加工能力：320kg/h 转鼓容积：90斤 电机功率：2.2kw 链接方式：皮带式 [工作内容] 1.安装、调试
9 | 毛油桶带丝口 | 1.名称:毛油桶带丝口 2.参数:壁厚：9mm丝口直径32mm DN25；接离心机出油达配不锈钢软管 [工作内容] 1.安装、调试
10 | 毛油罐 | 1.名称:毛油罐 2.参数:容量1T 直径900*1770 厚度1.5MM 材质：304不锈钢 含下人口（清渣） [工作内容] 1.安装、调试
11 | 浓香型小型炼油流水线 | 1.名称:浓香型小型炼油流水线 2.参数:加工能力2吨/天 功率总计42Kw380V/50Hz [工作内容] 1.安装、调试
12 | 成品油罐 | 1.名称:成品油罐 2.参数:容量1T，直径900*1770，厚度1.5MM 材质：304不锈钢 [工作内容] 1.安装、调试
13 | 半自动罐压一体机 | 1.名称:150半自动罐压一体机 2.参数:电源220V50/HZ 工作压力0.3-0.5Mpa 功率0.4kw [工作内容] 1.安装、调试
14 | 控制箱 | 1.名称:控制箱 2.参数:成套 [工作内容] 1.安装、调试
15 | 毛油泵 | 1.名称:毛油泵 2.参数:功率0.55kw 380v [工作内容] 1.安装、调试
16 | 酸价过氧化检测仪 | 1.名称:酸价过氧化检测仪 2.参数:显示屏:7英寸液晶触摸屏ARM-A7RK3288/4核处理器 电源：交直流两用 光源配置：单波长冷光源 储存容量：每个通道均配置410、520、590、630NM波长光源
17 | 安装测试及榨油提炼、检测技术培训 | 安装测试及榨油提炼、检测技术培训
合计