## 【5.4】投标报价汇总表(2位小数)
投标报价汇总表
标段：铜梁区围龙镇2024年龙湖村桥亭大桥危桥改扩建工程
序 号 | 章 次 | 科 目 名 称 | 金额(元)
1 | 100 | 清单 第100章 总则 | 16350.9
2 | 200 | 清单 第200章 路基 | 196797.57
3 | 300 | 清单 第300章 路面 | 36781.73
4 | 400 | 清单 第400章 桥梁、涵洞 | 594944.73
5 | 600 | 清单 第600章 安全设施及预埋管线 | 37178.23
6 | 700 | 清单 第700章 绿化及环境保护设施
7 | 第100章至700章清单合计 |  | 882053.16
8 | 已包含在清单合计中的材料、工程设备、专业工程暂估价合计
9 | 清单合计减去材料、工程设备、专业工程暂估价 合计(即7-8)=9 |  | 882053.16
10 | 计日工合计
11 | 暂列金额(不含计日工总额)
12 | 投标报价(7+10+11)=12 |  | 882053.16

## 【5.1】工程量清单表(2位小数)
工程量清单表
标段: 铜梁区围龙镇2024年龙湖村桥亭大桥危桥改扩建工程 |  |  |  | 货币单位: 人民币 元
清单 第100章 总则
子目号 | 子 目 名 称 | 单位 | 数量 | 单价 | 合价
101 | 通则
101-1 | 保险费
-a | 按合同条款规定，提供建筑工程一切险及第三者责任险 | 总额 | 1.000 | 3442.3 | 3442.3
102 | 工程管理
102-3 | 安全生产费 | 总额 | 1.000 | 12908.6 | 12908.6
| 清单 第 100 章合计 人民币 | 16350.9
工程量清单表
标段: 铜梁区围龙镇2024年龙湖村桥亭大桥危桥改扩建工程 |  |  |  | 货币单位: 人民币 元
清单 第200章 路基
子目号 | 子 目 名 称 | 单位 | 数量 | 单价 | 合价
202 | 场地清理
202-2 | 挖除旧路面
-a | 混凝土路面 | m3 | 72.600 | 81.81 | 5939.41
202-3 | 拆除结构物
-b | 混凝土结构 | m3 | 8.100 | 184.01 | 1490.48
203 | 挖方路基
203-1 | 路基挖方
-a | 挖路基土石方（含清表、清淤、砍伐树木、挖除竹子等，开挖、爆破、解小、机械凿打、场内转运、一般回填、余方（借方）外运2公里内等全部工作内容，亦包含建设工程一般风险费等所有费用，工程量按开挖量计。） | m3 | 43.000 | 13.3 | 571.9
-c | 挖沟槽（坑）土石方（含表土、淤泥等，开挖、爆破、解小、机械凿打、场内转运、回填压实、余方（借方）外运2公里内等全部工作内容，亦包含建设工程一般风险费等所有费用，工程量按开挖量计。） | m3 | 200.000 | 22.8 | 4560
209 | 挡土墙
209-5 | 混凝土挡土墙
-a | 混凝土 | m3
-1 | C25片石商品混凝土（片石含量不得大于总体积20%）（包含泄水管等） | m3 | 260.000 | 655.45 | 170417
-2 | C25商品混凝土（包含泄水管等） | m3 | 11.600 | 753.31 | 8738.4
-b | 钢筋
-1 | 钢筋 | kg | 188.000 | 5.61 | 1054.68
-2 | 钻孔植筋(Φ22mm)（钻孔深50cm，外露50cm，不含钢筋） | 根 | 63.000 | 63.9 | 4025.7
| 清单 第 200 章合计 人民币 | 196797.57
工程量清单表
标段: 铜梁区围龙镇2024年龙湖村桥亭大桥危桥改扩建工程 |  |  |  | 货币单位: 人民币 元
清单 第300章 路面
子目号 | 子 目 名 称 | 单位 | 数量 | 单价 | 合价
308 | 透层和黏层
308-2 | 黏层 | m2 | 100.000 | 1.53 | 153
309 | 热拌沥青混合料面层
309-1 | 细粒式沥青混凝土
-a | 细粒式沥青商品混凝土面层（6cm SMA-13（沥青玛蹄酯碎石混合料）） | m2 | 235.600 | 99.48 | 23437.49
312 | 水泥混凝土面板
312-1 | 水泥混凝土面板
-a | 厚20cmC25水泥混凝土面层（商品砼） | m2 | 100.000 | 123.36 | 12336
313 | 路肩培土、中央分隔带回填土、土路肩加固及路缘石
313-3 | 现浇混凝土加固土路肩 | m3 | 1.300 | 657.88 | 855.24
| 清单 第 300 章合计 人民币 | 36781.73
工程量清单表
标段: 铜梁区围龙镇2024年龙湖村桥亭大桥危桥改扩建工程 |  |  |  | 货币单位: 人民币 元
清单 第400章 桥梁、涵洞
子目号 | 子 目 名 称 | 单位 | 数量 | 单价 | 合价
403 | 钢筋
403-3 | 上部结构钢筋
-b | 带肋钢筋(HRB335、HRB400)
-1 | 主拱圈及前端钢筋 | kg | 14162.000 | 6.06 | 85821.72
-2 | 实心板钢筋 | kg | 12011.600 | 5.11 | 61379.28
-c | 钻孔植筋(Φ16mm)（钻孔深20cm） | 根 | 2214.000 | 19.84 | 43925.76
-d | 钻孔植筋(Φ25mm)（钻孔深30cm） | 根 | 336.000 | 74.37 | 24988.32
410 | 结构混凝土工程
410-1 | 混凝土基础(支架地基硬化C25商品砼) | m3 | 22.400 | 639.91 | 14333.98
410-3 | 现浇混凝土上部结构 | m3
-1 | 主拱圈加固（C40商品砼） | m3 | 47.400 | 1171.39 | 55523.89
-2 | 实心板（C40商品砼） | m3 | 76.400 | 831.95 | 63560.98
-3 | 前端加固（C40商品砼） | m3 | 33.300 | 1173.25 | 39069.23
419 | 圆管涵及倒虹吸管涵
419-1 | 单孔钢筋混凝土圆管涵 | m
-a | 单孔1m钢筋混凝土圆管涵（含制安、运输、基础等图纸所有内容） | m | 18.000 | 987.27 | 17770.86
422 | 修复
-1 | 界面处理剂 | m2 | 350.100 | 5.82 | 2037.58
-2 | 裂缝清缝灌浆 | m | 62.300 | 129.84 | 8089.03
-3 | 封缝 | m | 45.000 | 32.84 | 1477.8
-4 | 破损修补（丙乳砂浆抹面） | m2 | 25.800 | 157.51 | 4063.76
-5 | M10水泥砂浆抹面 | m2 | 115.000 | 20.78 | 2389.7
-6 | 防水层 | m2 | 135.600 | 20.75 | 2813.7
423 | 支撑架
-1 | 外脚手架 | m2 | 497.200 | 33.69 | 16750.67
-2 | 满堂支撑架 | m2 | 84.000 | 189.31 | 15902.04
424 | 拱盔 | m2 | 58.000 | 849.97 | 49298.26
425 | 围堰（2米高沙袋围堰） | m | 70.000 | 519.18 | 36342.6
426 | 人行道
-1 | C30预制混凝土板 | m3 | 4.100 | 1181.39 | 4843.7
-2 | 钢筋 | kg | 3790.300 | 5.23 | 19823.27
-3 | 现浇人行道枕梁（C30商品砼） | m3 | 15.300 | 798.47 | 12216.59
-4 | 接头梯步（C30商品砼） | m3 | 2.000 | 714.44 | 1428.88
427 | 桥面排水（铸铁排水管及栅盖） | 套 | 7.000 | 227.59 | 1593.13
428 | 改移电信管线 | m | 50.000 | 190 | 9500
| 清单 第 400 章合计 人民币 | 594944.73
工程量清单表
标段: 铜梁区围龙镇2024年龙湖村桥亭大桥危桥改扩建工程 |  |  |  | 货币单位: 人民币 元
清单 第600章 安全设施及预埋管线
子目号 | 子 目 名 称 | 单位 | 数量 | 单价 | 合价
602 | 护栏
602-3 | 波形梁钢护栏
-a | 路侧C级波形梁护栏（Gr-C-4E）拆除 | m | 8.000 | 18.16 | 145.28
602-6 | 人行道防撞护栏及栏杆 | m | 45.200 | 604.6 | 27327.92
604 | 道路交通标志
604-1 | 单柱A-1 Φ800×2 | 个 | 2.000 | 1500.67 | 3001.34
604-7 | 施工警示灯 | 个 | 20.000 | 203.06 | 4061.2
604-12 | 锥形桶 | 个 | 20.000 | 113.3 | 2266
605 | 道路交通标线
605-1 | 热熔型涂料路面标线
-a | 反光热熔标线 | m2 | 8.300 | 45.36 | 376.49
| 清单 第 600 章合计 人民币 | 37178.23
工程量清单表
标段: 铜梁区围龙镇2024年龙湖村桥亭大桥危桥改扩建工程 |  |  |  | 货币单位: 人民币 元
清单 第700章 绿化及环境保护设施
子目号 | 子 目 名 称 | 单位 | 数量 | 单价 | 合价
清单 第 700 章合计 人民币