## 工程预算总价表封面
工程预算总价表
建设单位:
工程名称:
工程造价: | 443463.65元
大写: | 肆拾肆万叁仟肆佰陆拾叁元陆角伍分
建设地点:
工程性质: | 枢纽及引水工程
定额体系: | 重庆水利2021
编制单位:
(盖单位章)
编制人员:
(造价工程师盖执业专用章)

## 主表1 预算总表
主表1
预算总表
单位:元
序号 | 工程或费用名称 | 建安工程费 | 设备购置费 | 独立费用 | 合计
Ⅰ | 工程部分投资 |  |  |  | 443463.6493
| 第一部分 建筑工程 | 419507.5624 |  |  | 419507.5624
一 | 挡水工程 | 138154.3898 |  |  | 138154.3898
二 | 泄洪工程 | 144749.0626 |  |  | 144749.0626
三 | 放水工程 | 43820.023 |  |  | 43820.023
四 | 上坝公路 | 89934.087 |  |  | 89934.087
五 | 其他建筑工程 | 2850 |  |  | 2850
第二部分 机电设备及安装工程
第三部分 金属结构设备及安装工程
| 第四部分 施工临时工程 | 23956.0869 |  |  | 23956.0869
一 | 其它施工临时工程 | 12585.2269 |  |  | 12585.2269
二 | 安全生产费 | 11370.86 |  |  | 11370.86
第五部分 独立费用
一 | 工程建设监理费
二 | 科研勘察设计费
| 一至五部分投资合计 | 443463.6493 |  |  | 443463.6493
| 总投资 |  |  |  | 443463.6493 | 484279.7 | -40816.0507

## 主表2 工程部分总预算表
主表2
工程部分总预算表
单位:元
序号 | 工程或费用名称 | 建安工程费 | 设备购置费 | 独立费用 | 合计 | 占一至五部 分投资(%)
| 第一部分 建筑工程 | 419507.5624 |  |  | 419507.5624 | 94.6% | 94.6%
一 | 挡水工程 | 138154.3898 |  |  | 138154.3898 | 31.15% | 31.15%
二 | 泄洪工程 | 144749.0626 |  |  | 144749.0626 | 32.64% | 32.64%
三 | 放水工程 | 43820.023 |  |  | 43820.023 | 9.881% | 9.881%
四 | 上坝公路 | 89934.087 |  |  | 89934.087 | 20.28% | 20.28%
五 | 其他建筑工程 | 2850 |  |  | 2850 | 0.6427% | 0.6427%
第二部分 机电设备及安装工程
第三部分 金属结构设备及安装工程
| 第四部分 施工临时工程 | 23956.0869 |  |  | 23956.0869 | 5.402% | 5.402%
一 | 其它施工临时工程 | 12585.2269 |  |  | 12585.2269 | 2.838% | 2.838%
二 | 安全生产费 | 11370.86 |  |  | 11370.86 | 2.564% | 2.564%
第五部分 独立费用
一 | 工程建设监理费
二 | 科研勘察设计费
| 一至五部分投资合计 | 443463.6493 |  |  | 443463.6493 | 100%
基本预备费
| 静态总投资 |  |  |  | 443463.6493

## 主表3 建筑工程预算表
主表3
建筑工程预算表
序号 | 工程或费用名称 | 单位 | 数量 | 单价(元) | 合计(元) | 备注
| 第一部分 建筑工程 |  |  |  | 419507.5624
一 | 挡水工程 |  |  |  | 138154.3898
(一) | 上游坝坡 |  |  |  | 6888.488
1 | 土方开挖 | m3 | 16 | 13.0625 | 209
2 | C20砼垫层 | m3 | 1 | 500.061 | 500.061
3 | M7.5浆砌条石挡墙 | m3 | 18 | 311.9515 | 5615.127
4 | 坝坡除草 | m2 | 297 | 1.9 | 564.3
(二) | 坝顶 |  |  |  | 79194.4068
1 | 土方开挖 | m3 | 656 | 13.0625 | 8569
2 | 坝体粘土碾压回填 | m3 | 672 | 22.2775 | 14970.48
3 | C20砼防浪墙 | m3 | 17 | 636.8705 | 10826.7985
4 | 钢筋制安 | t | 0.65 | 5715.5705 | 3715.1208
5 | 不锈钢栏杆（0.8m高） | m | 53 | 190 | 10070
6 | 碎石垫层（厚0.15m） | m2 | 146 | 40.8595 | 5965.487
7 | C25砼路面20cm厚 | m2 | 163 | 116.0425 | 18914.9275
8 | C20砼路缘石 | m3 | 7 | 687.515 | 4812.605
9 | 沥青杉木板 | m2 | 3 | 22.496 | 67.488
10 | 路面切缝、沥青灌缝 | m | 45 | 28.5 | 1282.5
(三) | 下游坝坡 |  |  |  | 52071.495
1 | 土方开挖 | m3 | 160 | 13.0625 | 2090
2 | 碎石反滤层 | m3 | 65 | 229.4155 | 14912.0075
3 | 干砌块石棱体 | m3 | 105 | 211.793 | 22238.265
4 | C20砼步道（10cm厚） | m3 | 6 | 527.2975 | 3163.785
5 | 土石碾压回填 | m3 | 39 | 22.2775 | 868.8225
6 | C20砼路缘石 | m3 | 2 | 687.515 | 1375.03
7 | C20砼梯步 | m3 | 4 | 527.2975 | 2109.19
8 | C20砼排水沟 | m3 | 8 | 606.9455 | 4855.564
9 | 碎石垫层（梯步） | m3 | 2 | 229.4155 | 458.831
二 | 泄洪工程 |  |  |  | 144749.0626
(一) | 溢洪道工程 |  |  |  | 144749.0626
1 | 土方开挖 | m3 | 303 | 13.0625 | 3957.9375
2 | 石方开挖 | m3 | 303 | 81.548 | 24709.044
3 | C20埋石砼边墙 | m3 | 115 | 508.2975 | 58454.2125
4 | C20砼底板 | m3 | 78 | 527.2975 | 41129.205
5 | 底板钢筋制安 | t | 0.98 | 5715.5705 | 5601.2591
主表3
建筑工程预算表
序号 | 工程或费用名称 | 单位 | 数量 | 单价(元) | 合计(元) | 备注
6 | 土方回填 | m3 | 156 | 22.2775 | 3475.29
7 | C25砼桥面板 | m3 | 4 | 595.308 | 2381.232
8 | 钢筋制安 | t | 0.39 | 5715.5705 | 2229.0725
9 | 聚乙烯泡沫板 | m2 | 20 | 21.8405 | 436.81
10 | 不锈钢栏杆 | m | 10 | 237.5 | 2375
三 | 放水工程 |  |  |  | 43820.023
(一) | 放水设施 |  |  |  | 8913.147
1 | 浆砌条石卧管拆除 | m3 | 4 | 65.854 | 263.416
2 | Φ250PE管（0.6MPA以下） | m | 26 | 180.4525 | 4691.765
3 | C20砼 | m3 | 2 | 482.733 | 965.466
4 | BW遇水膨胀止水条20*50 | m | 3 | 47.5 | 142.5
5 | DN250手动蝶阀 | 个 | 1 | 2850 | 2850
(二) | 灌溉渠 |  |  |  | 34906.876
1 | 土方开挖 | m3 | 156 | 7.0205 | 1095.198
2 | C20埋石砼边墙 | m3 | 60 | 508.2975 | 30497.85
3 | C20砼底板 | m3 | 5 | 527.2975 | 2636.4875
4 | 聚乙烯泡沫板 | m2 | 6 | 21.8405 | 131.043
5 | M5页岩砖砌渠道修复（利用原页岩砖） | m3 | 5 | 109.2595 | 546.2975
四 | 上坝公路 | km | 0.3 | 299780.29 | 89934.087
1 | 土方开挖 | m3 | 229 | 13.0625 | 2991.3125
2 | 石方开挖 | m3 | 229 | 81.548 | 18674.492
3 | 路基石渣回填 | m3 | 168 | 22.2775 | 3742.62
4 | C25砼路面20cm厚 | m2 | 545 | 116.0425 | 63243.1625
5 | 路面切缝、沥青灌缝 | m | 45 | 28.5 | 1282.5
五 | 其他建筑工程 |  |  |  | 2850
1 | 安全警示牌 | 个 | 2 | 1425 | 2850

## 主表3 施工临时工程预算表
主表3
施工临时工程预算表
序号 | 工程或费用名称 | 单位 | 数量 | 单价(元) | 合计(元) | 备注
| 第四部分 施工临时工程 |  |  |  | 23956.0869
一 | 其它施工临时工程 | % | 3 | 419507.5624 | 12585.2269
二 | 安全生产费 | % | 2.5 | 454834.51 | 11370.86

## 附表1-1 建筑工程单价汇总表 (hidden)
附表1-1
建筑工程单价汇总表
单位：元
序号 | 名称 | 单位 | 单价 | 其中
|  |  |  | 人工费 | 材料费 | 机械费 | 其他费用 | 其他直接费 | 间接费 | 利润 | 价差 | 税金
1 | 土方开挖 | m3 | 13.89 | 0.36 |  | 7.59 | 0.32 | 0.93 | 0.83 | 0.7 | 2.02 | 1.15
2 | C20砼垫层 | m3 | 517.76 | 41.83 | 148.13 | 8.48 | 5.28 | 22.66 | 14.56 | 18 | 229.16 | 45.39
3 | M7.5浆砌条石挡墙 | m3 | 367.61 | 64.43 | 96.69 | 1.41 | 0.81 | 18.46 | 23.63 | 14.38 | 117.45 | 30.35
4 | 坝体粘土碾压回填 | m3 | 23.47 | 12.31 |  | 3.49 | 0.79 | 1.87 | 1.66 | 1.41 |  | 1.94
5 | C20砼防浪墙 | m3 | 712.2 | 111.29 | 205.51 | 15.56 | 6.63 | 34.92 | 22.43 | 27.74 | 229.31 | 58.81
6 | 碎石垫层（厚0.15m） | m2 | 43.17 | 3.29 | 7.68 | 0.75 | 0.02 | 1.09 | 1.03 | 0.97 | 24.78 | 3.56
7 | C25砼路面20cm厚 | m2 | 127.85 | 14.06 | 35.11 | 4.45 | 0.65 | 5.05 | 4.75 | 4.48 | 48.74 | 10.56
8 | C20砼路缘石 | m3 | 776 | 65.67 | 435.91 | 1.93 | 3.02 | 57.24 | 73.29 | 44.59 | 30.28 | 64.07
9 | 碎石反滤层 | m3 | 241.49 | 26.26 | 40.8 |  | 0.4 | 7.62 | 9.76 | 5.94 | 130.76 | 19.94
10 | 干砌块石棱体 | m3 | 222.94 | 36.53 | 40.6 | 0.66 | 0.93 | 8.9 | 11.39 | 6.93 | 98.6 | 18.41
11 | C20砼步道（10cm厚） | m3 | 581.39 | 61.96 | 163.76 | 13.91 | 3.58 | 25.05 | 16.1 | 19.9 | 229.13 | 48.01
12 | C20砼梯步 | m3 | 581.39 | 61.96 | 163.76 | 13.91 | 3.58 | 25.05 | 16.1 | 19.9 | 229.13 | 48.01
13 | 碎石垫层（梯步） | m3 | 241.49 | 26.26 | 40.8 |  | 0.4 | 7.62 | 9.76 | 5.94 | 130.76 | 19.94
14 | 石方开挖 | m3 | 98.21 | 1.57 | 0.2 | 54.92 | 2.34 | 5.49 | 5.16 | 4.88 | 15.55 | 8.11
15 | C20埋石砼边墙 | m3 | 568.2 | 81.68 | 150.61 | 10.48 | 3.82 | 25.4 | 16.32 | 20.18 | 212.8 | 46.92
16 | C20砼底板 | m3 | 581.39 | 61.96 | 163.76 | 13.91 | 3.58 | 25.05 | 16.1 | 19.9 | 229.13 | 48.01
17 | C25砼桥面板 | m3 | 850.02 | 104.58 | 293.6 | 19.54 | 19.59 | 45.04 | 28.94 | 35.79 | 232.75 | 70.18
18 | 钢筋制安 | t | 6036.11 | 917.04 | 3161.67 | 293.43 | 43.72 | 454.83 | 292.24 | 361.41 | 13.38 | 498.39
19 | 聚乙烯泡沫板 | m2 | 23.68 | 1.52 | 15.76 |  | 0.09 | 1.79 | 1.15 | 1.42 |  | 1.96
20 | 浆砌条石卧管拆除 | m3 | 69.32 | 47.02 |  |  | 0.24 | 5.34 | 6.84 | 4.16 |  | 5.72
第 7 页 共 46 页
附表1-1
建筑工程单价汇总表
单位：元
序号 | 名称 | 单位 | 单价 | 其中
|  |  |  | 人工费 | 材料费 | 机械费 | 其他费用 | 其他直接费 | 间接费 | 利润 | 价差 | 税金
21 | C20砼 | m3 | 533.24 | 34.65 | 158.66 | 9.98 | 4.69 | 21.42 | 13.76 | 17.02 | 229.02 | 44.03
22 | 土方开挖 | m3 | 7.43 | 3.03 |  | 1.67 | 0.23 | 0.56 | 0.49 | 0.42 | 0.42 | 0.61
23 | C20砼底板 | m3 | 581.39 | 61.96 | 163.76 | 13.91 | 3.58 | 25.05 | 16.1 | 19.9 | 229.13 | 48.01
24 | M5页岩砖砌渠道修复（利用原页岩砖） | m3 | 210.07 | 76.87 | 31.66 |  | 2.17 | 12.51 | 16.02 | 9.75 | 43.76 | 17.35
25 | C25砼路面20cm厚 | m2 | 127.85 | 14.06 | 35.11 | 4.45 | 0.65 | 5.05 | 4.75 | 4.48 | 48.74 | 10.56
第 8 页 共 46 页

## 附表3 主要材料预算价格汇总表
附表3
主要材料预算价格汇总表
单位：元
序号 | 名称及规格 | 单位 | 预算价格 | 其中 |  |  |  | 基价 | 价差
|  |  |  | 原价 （除税） | 运杂费 | 运输 保险费 | 采购 及保管费
1 | 柴油 | kg | 7.6 |  |  |  |  | 5 | 2.6
2 | 汽油 | kg | 8.85 |  |  |  |  | 5 | 3.85
3 | 钢筋 | t | 3132.74 | 3132.74 |  |  |  | 3500
4 | 水泥 42.5 | kg | 0.44 | 0.44 |  |  |  | 0.3 | 0.14
5 | 碎石 | m3 | 168.2 | 168.2 |  |  |  | 40 | 128.2
6 | 碎石40mm | m3 | 168.2 | 168.2 |  |  |  | 40 | 128.2
7 | 中砂 | m3 | 180 | 180 |  |  |  | 50 | 130
8 | 块石 | m3 | 120 | 120 |  |  |  | 35 | 85

## 附表4 次要材料预算价格汇总表
附表4
次要材料预算价格汇总表
单位：元
序号 | 名称及规格 | 单位 | 预算价（除税）
1 | 电 | kW.h | 0.8
2 | 水 | m3 | 1.19
3 | 风 | m3 | 0.16
4 | 毛条石 | m3 | 160
5 | 锯材 | m3 | 1622
6 | 电焊条 | kg | 6.16
7 | 卡扣件 | kg | 3.87
8 | 铁钉 | kg | 4.42
9 | 铁件 | kg | 3.29
10 | 铁件及预埋件 | kg | 3.29
11 | 铁丝 | kg | 3.34
12 | 型钢 | kg | 3.25
13 | 组合钢模板 | kg | 3.68
14 | 预制混凝土块 | m3 | 450
15 | 预制混凝土柱 | m3 | 450
16 | 合金钎头 | 个 | 350
17 | 砖 | 千块
18 | 聚乙烯泡沫板 | m2 | 15
19 | 闭孔低发泡沫塑料板 | m2
第 11 页 共 46 页

## 附表5 施工机械台时费汇总表 (hidden)
附表5
施工机械台时费汇总表
单位：元
序号 | 名称及规格 | 台时费 （预算价） | 其中 | [6 empty] | 台时费 （基价） | 台时费 （价差）
|  |  | 折旧费 | 修理及替 换设备费 | 安拆费 | 人工费 |  | 动力燃料费
[6 empty] | 基价 | 预算价 | 基价 | 预算价
1 | 单斗挖掘机 油动 1m3 | 194.24 | 27.42 | 27.18 | 2.42 | 25.89 | 25.89 | 71 | 111.33 | 153.91 | 40.33
2 | 单斗挖掘机 液压 1m3 | 202.21 | 33.96 | 23.36 | 2.18 | 25.89 | 25.89 | 74.5 | 116.82 | 159.89 | 42.32
3 | 推土机 59kW | 111.6 | 10.29 | 11.94 | 0.49 | 23.02 | 23.02 | 42 | 65.86 | 87.74 | 23.86
4 | 推土机 88kW | 174.99 | 25.46 | 26.67 | 1.06 | 23.02 | 23.02 | 63 | 98.78 | 139.21 | 35.78
5 | 压路机 内燃 12-15t | 99.48 | 9.65 | 15.85 |  | 23.02 | 23.02 | 32.5 | 50.96 | 81.02 | 18.46
6 | 蛙式夯实机 2.8kW | 22.35 | 0.16 | 0.93 |  | 19.18 | 19.18 | 2.08 | 2.08 | 22.35
7 | 胶轮架子车 | 0.84 | 0.25 | 0.59 | [5 empty] | 0.84
8 | 混凝土搅拌机 0.4m3 | 28.71 | 3.13 | 4.9 | 1.07 | 12.47 | 12.47 | 7.14 | 7.14 | 28.71
9 | 振动器 插入式 2.2kW | 3.63 | 0.51 | 1.71 |  |  |  | 1.41 | 1.41 | 3.63
10 | 振动器 变频机组 4.5kVA | 9.23 | 1.41 | 4.98 |  |  |  | 2.84 | 2.84 | 9.23
11 | 风(砂)水枪 6m3/min | 37.9 | 0.23 | 0.39 |  |  |  | 37.28 | 37.28 | 37.9
12 | 载重汽车 5t | 95.58 | 7.41 | 9.96 |  | 12.47 | 12.47 | 36 | 65.74 | 65.84 | 29.74
13 | 载重汽车 10t | 121.31 | 19.96 | 19.1 |  | 12.47 | 12.47 | 44.5 | 69.78 | 96.03 | 25.28
14 | 自卸汽车 5t | 98.97 | 10.23 | 4.93 |  | 12.47 | 12.47 | 45.5 | 71.34 | 73.13 | 25.84
15 | 自卸汽车 8t | 126.4 | 21.53 | 12.43 |  | 12.47 | 12.47 | 51 | 79.97 | 97.43 | 28.97
16 | 塔式起重机 10t | 114.37 | 39.42 | 15.5 | 3.1 | 25.89 | 25.89 | 30.46 | 30.46 | 114.37
17 | 履带起重机 油动 5t | 108.22 | 15.47 | 8.76 | 0.6 | 23.02 | 23.02 | 38.5 | 60.37 | 86.35 | 21.87
18 | 汽车起重机 5t | 102.54 | 12.31 | 11.39 |  | 25.89 | 25.89 | 29 | 52.95 | 78.59 | 23.95
19 | 电焊机 直流 30kW | 26.69 | 0.98 | 0.62 | 0.19 |  |  | 24.9 | 24.9 | 26.69
第 12 页 共 46 页
附表5
施工机械台时费汇总表
单位：元
序号 | 名称及规格 | 台时费 （预算价） | 其中 | [6 empty] | 台时费 （基价） | 台时费 （价差）
|  |  | 折旧费 | 修理及替 换设备费 | 安拆费 | 人工费 |  | 动力燃料费
[6 empty] | 基价 | 预算价 | 基价 | 预算价
20 | 电焊机 交流 25kVA | 12.73 | 0.32 | 0.28 | 0.09 |  |  | 12.04 | 12.04 | 12.73
21 | 对焊机 电阻型 150kVA | 83.82 | 1.28 | 2.94 | 0.65 | 12.47 | 12.47 | 66.48 | 66.48 | 83.82
22 | 钢筋弯曲机 Φ6～40mm | 19.52 | 0.5 | 1.33 | 0.24 | 12.47 | 12.47 | 4.98 | 4.98 | 19.52
23 | 钢筋调直机 4-14kW | 22.88 | 1.52 | 2.47 | 0.44 | 12.47 | 12.47 | 5.98 | 5.98 | 22.88
24 | 钢筋切断机 20kW | 29.72 | 1.12 | 1.57 | 0.28 | 12.47 | 12.47 | 14.28 | 14.28 | 29.72
25 | 液压岩石破碎机 HB30G | 199.21 | 31.21 | 23.13 | 2.16 | 25.89 | 25.89 | 74.5 | 116.82 | 156.89 | 42.32
第 13 页 共 46 页

## 附表7 主要材料量（含砂石料）汇总表 (hidden)
附表 7
主要材料量（含砂石料）汇总表
序号 | 项目 | 水泥(t) | 钢筋(t) | 砂(m3) | 碎石(m3) | 汽油(t) | 柴油(t)
| 工程部分投资 | 137.5429 | 0.408 | 238.4884 | 454.3054 | 0.0154 | 4.4131
| 第一部分 建筑工程 | 137.5429 | 0.408 | 238.4884 | 454.3054 | 0.0154 | 4.4131
一 | 挡水工程 | 26.5539 |  | 48.7118 | 161.9836 | 0.0024 | 0.8021
二 | 泄洪工程 | 53.7994 | 0.408 | 95.9545 | 146.9825 | 0.0104 | 1.9372
三 | 放水工程 | 17.7029 |  | 32.506 | 47.6653 | 0.0026 | 0.0266
四 | 上坝公路 | 39.4867 |  | 61.3161 | 97.674 |  | 1.6472
第 14 页 共 46 页

## 附表8 工日数量汇总表 (hidden)
附表8
工时数量汇总表
序号 | 项目 | 工时数量 | 工长 | 高级工 | 中级工 | 初级工
| 工程部分投资 | 9992.6757 | 203.0554 | 156.092 | 3541.9474 | 6091.5809
| 第一部分 建筑工程 | 9992.6757 | 203.0554 | 156.092 | 3541.9474 | 6091.5809
一 | 挡水工程 | 4136.5331 | 83.8639 | 28.896 | 1049.0555 | 2974.7177
二 | 泄洪工程 | 3065.0205 | 49.96 | 97.57 | 1370.5112 | 1546.9793
三 | 放水工程 | 905.0085 | 14.906 | 29.626 | 349.0926 | 511.3839
四 | 上坝公路 | 1886.1136 | 54.3255 |  | 773.2881 | 1058.5
第 15 页 共 46 页

## 附件表1 人工预算单价表
附件表1
人工预算单价表
工程类别：枢纽及引水工程 |  | 单位：元/工时
序号 | 工种 | 基价 | 预算价 | 价差
1 | 工长 | 12.12 | 12.12
2 | 高级工 | 11.26 | 11.26
3 | 中级工 | 9.59 | 9.59
4 | 初级工 | 5.19 | 5.19
第 16 页 共 46 页

## 附件表3 主要材料预算价格计算表 (hidden)
附件表3
主要材料预算价格计算表
编号 | 名称及规格 | 单位 | 原价 依据 | 单位毛重(t) | 每吨运费(元) | 价格(元)
[6 empty] | 原价 (除税) | 运杂费 | 采购及 保管费 | 运输 保险费 | 预算 价格
1 | 钢筋 | t | 铜梁区08-2024 | 1 |  | 3035.4 |  |  |  | 3035.4
2 | 水泥 42.5 | t | 铜梁区08-2024 | 1 |  | 440 |  |  |  | 440
3 | 碎石 | m3 | 铜梁区08-2024 | 1 |  | 168.2 |  |  |  | 168.2
4 | 砂 | m3 | 铜梁区08-2024 | 1 |  | 180 |  |  |  | 180
5 | 块石 | m3 | 铜梁区08-2024 | 1 |  | 120 |  |  |  | 120
第 17 页 共 46 页

## 附件表5 建筑工程单价表 (hidden)
附件表5
建筑工程单价表
项目编号：1 |  | 项目名称：土方开挖 |  |  | 定额单位：100m3
定额编号：Y10463
施工方法：挖、装、运、卸、空回；
编号 | 名称 | 单位 | 数量 | 单价(元) | 合计(元)
1 | 直接费 | 元 |  |  | 925.01
1.1 | 基本直接费 | 元 |  |  | 831.1
1.1.1 | 人工费 | 元 |  |  | 36.33
(1) | 初级工 | 工时 | 7 | 5.19 | 36.33
1.1.2 | 材料费 | 元
1.1.3 | 机械使用费 | 元 |  |  | 762.8
(1) | 单斗挖掘机 | 台时 | 1.04 | 153.91 | 160.07
(2) | 推土机 | 台时 | 0.51 | 87.74 | 44.75
(3) | 自卸汽车 | 台时 | 7.63 | 73.13 | 557.98
1.1.4 | 其他费用 | 元 |  |  | 31.97
(1) | 其他费用 | % | 4 | 799.13 | 31.97
1.2 | 其他直接费 | % | 11.3 | 831.1 | 93.91
2 | 间接费 | % | 9 | 925.01 | 83.25
3 | 利润 | % | 7 | 1008.26 | 70.58
4 | 价差 | 元 |  |  | 251.3
(1) | 柴油 | kg | 88.485 | 2.84 | 251.3
5 | 税金 | % | 9 | 1330.14 | 119.71
6 | 小计 | 元 |  |  | 1449.85
7 | 合计 | 元 |  |  | 1449.85
| 单价 | 元 |  |  | 14.5
第 18 页 共 46 页
附件表5
建筑工程单价表
项目编号：2 |  | 项目名称：C20砼垫层 |  |  | 定额单位：100m3
定额编号：Y30259+Y30352×1.03+Y30392×1.03+Y30446×1.03
施工方法：凿毛、冲洗、清仓、浇筑、振捣、养护、值班；搅拌、出料、清洗；人工装、运、卸、清洗；开关贮料斗活门、扒料、冲洗料斗泻槽；
编号 | 名称 | 单位 | 数量 | 单价(元) | 合计(元)
1 | 直接费 | 元 |  |  | 24263.34
1.1 | 基本直接费 | 元 |  |  | 21997.59
1.1.1 | 人工费 | 元 |  |  | 4205
(1) | 工长 | 工时 | 5.4 | 12.12 | 65.45
(2) | 高级工 | 工时 | 7.1 | 11.26 | 79.95
(3) | 中级工 | 工时 | 212.797 | 9.59 | 2040.72
(4) | 初级工 | 工时 | 388.993 | 5.19 | 2018.87
1.1.2 | 材料费 | 元 |  |  | 16377.4
(1) | 水 | m3 | 84 | 1.19 | 99.96
(2) | 锯材 | m3 | 0.08 | 1622 | 129.76
(3) | 电焊条 | kg | 0.9 | 6.2 | 5.58
(4) | 卡扣件 | kg | 2.49 | 5.4 | 13.45
(5) | 铁件 | kg | 1 | 5.2 | 5.2
(6) | 铁件及预埋件 | kg | 33.7 | 5.2 | 175.24
(7) | 型钢 | kg | 11.87 | 5.5 | 65.29
(8) | 组合钢模板 | kg | 0.52 | 5.5 | 2.86
(9) | 预制混凝土柱 | m3 | 0.15 | 450 | 67.5
(10) | 纯混凝土 C20 水泥强度42.5 2级配 水灰比0.60 | m3 | 103 | 153.52 | 15812.56
1.1.3 | 机械使用费 | 元 |  |  | 856.7
(1) | 胶轮架子车 | 台时 | 162.74 | 0.84 | 136.7
(2) | 混凝土搅拌机 | 台时 | 18.54 | 28.71 | 532.28
(3) | 振动器 | 台时 | 10.85 | 9.23 | 100.15
(4) | 风(砂)水枪 | 台时 | 0.49 | 37.9 | 18.57
(5) | 载重汽车 | 台时 | 0.37 | 65.84 | 24.36
(6) | 载重汽车 | 台时 | 0.09 | 96.03 | 8.64
(7) | 汽车起重机 | 台时 | 0.03 | 78.59 | 2.36
(8) | 电焊机 | 台时 | 1.26 | 26.69 | 33.63
1.1.4 | 其他费用 | 元 |  |  | 558.49
(1) | 其他费用 | % | 1.8 | 17965.49 | 323.38
(2) | 其他费用 | % | 5.9 | 2637.86 | 155.63
(3) | 其他费用 | % | 6 | 626.19 | 37.57
第 19 页 共 46 页
附件表5
建筑工程单价表
项目编号：2 |  | 项目名称：C20砼垫层 |  |  | 定额单位：100m3
定额编号：Y30259+Y30352×1.03+Y30392×1.03+Y30446×1.03
施工方法：凿毛、冲洗、清仓、浇筑、振捣、养护、值班；搅拌、出料、清洗；人工装、运、卸、清洗；开关贮料斗活门、扒料、冲洗料斗泻槽；
编号 | 名称 | 单位 | 数量 | 单价(元) | 合计(元)
(4) | 其他费用 | % | 20 | 209.55 | 41.91
1.2 | 其他直接费 | % | 10.3 | 21997.59 | 2265.75
2 | 间接费 | % | 6 | 24263.34 | 1455.8
3 | 利润 | % | 7 | 25719.14 | 1800.34
4 | 价差 | 元 |  |  | 22915.94
(1) | 柴油 | kg | 0.801 | 2.84 | 2.27
(2) | 汽油 | kg | 2.838 | 4.13 | 11.72
(3) | 水泥 42.5 | kg | 31641.291 | 0.14 | 4429.78
(4) | 碎石40mm | m3 | 86.6642 | 128.2 | 11110.35
(5) | 中砂 | m3 | 56.6294 | 130 | 7361.82
5 | 税金 | % | 9 | 50435.42 | 4539.19
6 | 小计 | 元 |  |  | 54974.61
7 | 合计 | 元 |  |  | 54974.61
| 单价 | 元 |  |  | 549.75
第 20 页 共 46 页
附件表5
建筑工程单价表
项目编号：3 |  | 项目名称：M7.5浆砌条石挡墙 |  |  | 定额单位：100m3
定额编号：Y50019+Y50086×0.25
施工方法：选修石、洗石、砌石、勾缝；20m以内配运水泥、砂、拌制、清洗等；
编号 | 名称 | 单位 | 数量 | 单价(元) | 合计(元)
1 | 直接费 | 元 |  |  | 18178.88
1.1 | 基本直接费 | 元 |  |  | 16333.23
1.1.1 | 人工费 | 元 |  |  | 6442.72
(1) | 工长 | 工时 | 17.4 | 12.12 | 210.89
(2) | 中级工 | 工时 | 354.85 | 9.59 | 3403.01
(3) | 初级工 | 工时 | 545.05 | 5.19 | 2828.81
1.1.2 | 材料费 | 元 |  |  | 9668.5
(1) | 毛条石 | m3 | 86.7 | 75 | 6502.5
(2) | 砌筑砂浆 M7.5 | m3 | 25 | 126.64 | 3166
1.1.3 | 机械使用费 | 元 |  |  | 140.75
(1) | 胶轮架子车 | 台时 | 13.75 | 0.84 | 11.55
(2) | 混凝土搅拌机 | 台时 | 4.5 | 28.71 | 129.2
1.1.4 | 其他费用 | 元 |  |  | 81.26
(1) | 其他费用 | % | 0.5 | 15860.68 | 79.3
(2) | 其他费用 | % | 0.5 | 391.28 | 1.96
1.2 | 其他直接费 | % | 11.3 | 16333.23 | 1845.65
2 | 间接费 | % | 13 | 18178.88 | 2363.25
3 | 利润 | % | 7 | 20542.13 | 1437.95
4 | 价差 | 元 |  |  | 11745.45
(1) | 水泥 42.5 | kg | 6004.305 | 0.14 | 840.6
(2) | 中砂 | m3 | 27.195 | 130 | 3535.35
(3) | 毛条石 | m3 | 86.7 | 85 | 7369.5
5 | 税金 | % | 9 | 33725.53 | 3035.3
6 | 小计 | 元 |  |  | 36760.83
7 | 合计 | 元 |  |  | 36760.83
| 单价 | 元 |  |  | 367.61
第 21 页 共 46 页
附件表5
建筑工程单价表
项目编号：2 |  | 项目名称：坝体粘土碾压回填 |  |  | 定额单位：100m3
定额编号：Y10551
施工方法：包括5m内取土、倒土、平土、洒水、夯实(干密度1.6以下)；
编号 | 名称 | 单位 | 数量 | 单价(元) | 合计(元)
1 | 直接费 | 元 |  |  | 1845.8
1.1 | 基本直接费 | 元 |  |  | 1658.4
1.1.1 | 人工费 | 元 |  |  | 1230.77
(1) | 工长 | 工时 | 4.6 | 12.12 | 55.75
(2) | 初级工 | 工时 | 226.4 | 5.19 | 1175.02
1.1.2 | 材料费 | 元
1.1.3 | 机械使用费 | 元 |  |  | 348.66
(1) | 蛙式夯实机 | 台时 | 15.6 | 22.35 | 348.66
1.1.4 | 其他费用 | 元 |  |  | 78.97
(1) | 其他费用 | % | 5 | 1579.43 | 78.97
1.2 | 其他直接费 | % | 11.3 | 1658.4 | 187.4
2 | 间接费 | % | 9 | 1845.8 | 166.12
3 | 利润 | % | 7 | 2011.92 | 140.83
4 | 税金 | % | 9 | 2152.75 | 193.75
5 | 小计 | 元 |  |  | 2346.5
6 | 合计 | 元 |  |  | 2346.5
| 单价 | 元 |  |  | 23.47
第 22 页 共 46 页
附件表5
建筑工程单价表
项目编号：3 |  | 项目名称：C20砼防浪墙 |  |  | 定额单位：100m3
定额编号：Y30266+Y30392×1.03+Y30446×1.03
施工方法：凿毛、冲洗、清仓、浇筑、振捣、养护、值班；人工装、运、卸、清洗；开关贮料斗活门、扒料、冲洗料斗泻槽；
编号 | 名称 | 单位 | 数量 | 单价(元) | 合计(元)
1 | 直接费 | 元 |  |  | 37390.51
1.1 | 基本直接费 | 元 |  |  | 33898.92
1.1.1 | 人工费 | 元 |  |  | 11129.35
(1) | 工长 | 工时 | 37.5 | 12.12 | 454.5
(2) | 高级工 | 工时 | 87.5 | 11.26 | 985.25
(3) | 中级工 | 工时 | 700 | 9.59 | 6713
(4) | 初级工 | 工时 | 573.526 | 5.19 | 2976.6
1.1.2 | 材料费 | 元 |  |  | 20550.6
(1) | 水 | m3 | 160 | 1.19 | 190.4
(2) | 锯材 | m3 | 0.57 | 1622 | 924.54
(3) | 电焊条 | kg | 0.6 | 6.2 | 3.72
(4) | 卡扣件 | kg | 119.83 | 5.4 | 647.08
(5) | 铁件 | kg | 7 | 5.2 | 36.4
(6) | 铁件及预埋件 | kg | 172.38 | 5.2 | 896.38
(7) | 型钢 | kg | 118.52 | 5.5 | 651.86
(8) | 组合钢模板 | kg | 226.12 | 5.5 | 1243.66
(9) | 预制混凝土柱 | m3 | 0.32 | 450 | 144
(10) | 纯混凝土 C20 水泥强度42.5 2级配 水灰比0.60 | m3 | 103 | 153.52 | 15812.56
1.1.3 | 机械使用费 | 元 |  |  | 1556.28
(1) | 胶轮架子车 | 台时 | 175.25 | 0.84 | 147.21
(2) | 混凝土搅拌机 | 台时 | 23.5 | 28.71 | 674.69
(3) | 振动器 | 台时 | 35.2 | 3.63 | 127.78
(4) | 风(砂)水枪 | 台时 | 14 | 37.9 | 530.6
(5) | 载重汽车 | 台时 | 0.99 | 65.84 | 65.18
(6) | 电焊机 | 台时 | 0.85 | 12.73 | 10.82
1.1.4 | 其他费用 | 元 |  |  | 662.69
(1) | 其他费用 | % | 1.8 | 32400.49 | 583.21
(2) | 其他费用 | % | 6 | 626.19 | 37.57
(3) | 其他费用 | % | 20 | 209.55 | 41.91
1.2 | 其他直接费 | % | 10.3 | 33898.92 | 3491.59
2 | 间接费 | % | 6 | 37390.51 | 2243.43
第 23 页 共 46 页
附件表5
建筑工程单价表
项目编号：3 |  | 项目名称：C20砼防浪墙 |  |  | 定额单位：100m3
定额编号：Y30266+Y30392×1.03+Y30446×1.03
施工方法：凿毛、冲洗、清仓、浇筑、振捣、养护、值班；人工装、运、卸、清洗；开关贮料斗活门、扒料、冲洗料斗泻槽；
编号 | 名称 | 单位 | 数量 | 单价(元) | 合计(元)
3 | 利润 | % | 7 | 39633.94 | 2774.38
4 | 价差 | 元 |  |  | 22931.39
(1) | 汽油 | kg | 7.128 | 4.13 | 29.44
(2) | 水泥 42.5 | kg | 31641.291 | 0.14 | 4429.78
(3) | 碎石40mm | m3 | 86.6642 | 128.2 | 11110.35
(4) | 中砂 | m3 | 56.6294 | 130 | 7361.82
5 | 税金 | % | 9 | 65339.71 | 5880.57
6 | 小计 | 元 |  |  | 71220.28
7 | 合计 | 元 |  |  | 71220.28
| 单价 | 元 |  |  | 712.2
第 24 页 共 46 页
附件表5
建筑工程单价表
项目编号：4 |  | 项目名称：碎石垫层（厚0.15m） |  |  | 定额单位：1000m2
定额编号：Y80034+(Y80034-1)
施工方法：挖路槽、培路基、基础材料的铺压等；
编号 | 名称 | 单位 | 数量 | 单价(元) | 合计(元)
1 | 直接费 | 元 |  |  | 12829.19
1.1 | 基本直接费 | 元 |  |  | 11737.59
1.1.1 | 人工费 | 元 |  |  | 3290.28
(1) | 工长 | 工时 | 9.4 | 12.12 | 113.93
(2) | 中级工 | 工时 | 178.6 | 9.59 | 1712.77
(3) | 初级工 | 工时 | 282 | 5.19 | 1463.58
1.1.2 | 材料费 | 元 |  |  | 7680
(1) | 碎石 | m3 | 192 | 40 | 7680
1.1.3 | 机械使用费 | 元 |  |  | 745.38
(1) | 压路机 | 台时 | 9.2 | 81.02 | 745.38
1.1.4 | 其他费用 | 元 |  |  | 21.93
(1) | 其他费用 | % | 0.2 | 10964.54 | 21.93
1.2 | 其他直接费 | % | 9.3 | 11737.59 | 1091.6
2 | 间接费 | % | 8 | 12829.19 | 1026.34
3 | 利润 | % | 7 | 13855.53 | 969.89
4 | 价差 | 元 |  |  | 24784.23
(1) | 柴油 | kg | 59.8 | 2.84 | 169.83
(2) | 碎石 | m3 | 192 | 128.2 | 24614.4
5 | 税金 | % | 9 | 39609.65 | 3564.87
6 | 小计 | 元 |  |  | 43174.52
7 | 合计 | 元 |  |  | 43174.52
| 单价 | 元 |  |  | 43.17
第 25 页 共 46 页
附件表5
建筑工程单价表
项目编号：5 |  | 项目名称：C25砼路面20cm厚 |  |  | 定额单位：1000m2
定额编号：Y80039+(Y80039-1)×5
施工方法：铺筑路面、磨耗层、保护层等全部工作；
编号 | 名称 | 单位 | 数量 | 单价(元) | 合计(元)
1 | 直接费 | 元 |  |  | 59321.85
1.1 | 基本直接费 | 元 |  |  | 54274.34
1.1.1 | 人工费 | 元 |  |  | 14062.51
(1) | 工长 | 工时 | 85.5 | 12.12 | 1036.26
(2) | 中级工 | 工时 | 769.5 | 9.59 | 7379.51
(3) | 初级工 | 工时 | 1088 | 5.19 | 5646.72
1.1.2 | 材料费 | 元 |  |  | 35111.55
(1) | 锯材 | m3 | 0.33 | 1622 | 535.26
(2) | 纯混凝土 C25 水泥强度42.5 2级配 水灰比0.55 | m3 | 213 | 162.33 | 34576.29
1.1.3 | 机械使用费 | 元 |  |  | 4449.16
(1) | 混凝土搅拌机 | 台时 | 38.4 | 28.71 | 1102.46
(2) | 自卸汽车 | 台时 | 34.35 | 97.43 | 3346.72
1.1.4 | 其他费用 | 元 |  |  | 651.12
(1) | 其他费用 | % | 1.6 | 40695.22 | 651.12
1.2 | 其他直接费 | % | 9.3 | 54274.34 | 5047.51
2 | 间接费 | % | 8 | 59321.85 | 4745.75
3 | 利润 | % | 7 | 64067.6 | 4484.73
4 | 价差 | 元 |  |  | 48740.04
(1) | 柴油 | kg | 350.37 | 2.84 | 995.05
(2) | 水泥 42.5 | kg | 72452.589 | 0.14 | 10143.36
(3) | 碎石40mm | m3 | 179.2182 | 128.2 | 22975.77
(4) | 中砂 | m3 | 112.5066 | 130 | 14625.86
5 | 税金 | % | 9 | 117292.37 | 10556.31
6 | 小计 | 元 |  |  | 127848.68
7 | 合计 | 元 |  |  | 127848.68
| 单价 | 元 |  |  | 127.85
第 26 页 共 46 页
附件表5
建筑工程单价表
项目编号：6 |  | 项目名称：C20砼路缘石 |  |  | 定额单位：100m3
定额编号：Y50038+Y50086×0.173
施工方法：冲洗、砌筑、勾缝；20m以内配运水泥、砂、拌制、清洗等；
编号 | 名称 | 单位 | 数量 | 单价(元) | 合计(元)
1 | 直接费 | 元 |  |  | 56376.14
1.1 | 基本直接费 | 元 |  |  | 50652.42
1.1.1 | 人工费 | 元 |  |  | 6566.56
(1) | 工长 | 工时 | 17.5 | 12.12 | 212.1
(2) | 中级工 | 工时 | 394.8794 | 9.59 | 3786.89
(3) | 初级工 | 工时 | 494.7146 | 5.19 | 2567.57
1.1.2 | 材料费 | 元 |  |  | 43590.87
(1) | 预制混凝土块 | m3 | 92 | 450 | 41400
(2) | 砌筑砂浆 M7.5 | m3 | 17.3 | 126.64 | 2190.87
1.1.3 | 机械使用费 | 元 |  |  | 193.16
(1) | 胶轮架子车 | 台时 | 123.515 | 0.84 | 103.75
(2) | 混凝土搅拌机 | 台时 | 3.114 | 28.71 | 89.4
1.1.4 | 其他费用 | 元 |  |  | 301.83
(1) | 其他费用 | % | 0.6 | 50079.82 | 300.48
(2) | 其他费用 | % | 0.5 | 270.77 | 1.35
1.2 | 其他直接费 | % | 11.3 | 50652.42 | 5723.72
2 | 间接费 | % | 13 | 56376.14 | 7328.9
3 | 利润 | % | 7 | 63705.04 | 4459.35
4 | 价差 | 元 |  |  | 3028.16
(1) | 水泥 42.5 | kg | 4154.9791 | 0.14 | 581.7
(2) | 中砂 | m3 | 18.8189 | 130 | 2446.46
5 | 税金 | % | 9 | 71192.55 | 6407.33
6 | 小计 | 元 |  |  | 77599.88
7 | 合计 | 元 |  |  | 77599.88
| 单价 | 元 |  |  | 776
第 27 页 共 46 页
附件表5
建筑工程单价表
项目编号：2 |  | 项目名称：碎石反滤层 |  |  | 定额单位：100m3
定额编号：Y50075
施工方法：修坡、压实；
编号 | 名称 | 单位 | 数量 | 单价(元) | 合计(元)
1 | 直接费 | 元 |  |  | 7508.83
1.1 | 基本直接费 | 元 |  |  | 6746.48
1.1.1 | 人工费 | 元 |  |  | 2626.24
(1) | 工长 | 工时 | 9.9 | 12.12 | 119.99
(2) | 初级工 | 工时 | 482.9 | 5.19 | 2506.25
1.1.2 | 材料费 | 元 |  |  | 4080
(1) | 碎石 | m3 | 102 | 40 | 4080
1.1.3 | 机械使用费 | 元
1.1.4 | 其他费用 | 元 |  |  | 40.24
(1) | 其他费用 | % | 0.6 | 6706.24 | 40.24
1.2 | 其他直接费 | % | 11.3 | 6746.48 | 762.35
2 | 间接费 | % | 13 | 7508.83 | 976.15
3 | 利润 | % | 7 | 8484.98 | 593.95
4 | 价差 | 元 |  |  | 13076.4
(1) | 碎石 | m3 | 102 | 128.2 | 13076.4
5 | 税金 | % | 9 | 22155.33 | 1993.98
6 | 小计 | 元 |  |  | 24149.31
7 | 合计 | 元 |  |  | 24149.31
| 单价 | 元 |  |  | 241.49
第 28 页 共 46 页
附件表5
建筑工程单价表
项目编号：3 |  | 项目名称：干砌块石棱体 |  |  | 定额单位：100m3
定额编号：Y50055
施工方法：选修石、砌筑、填缝、找平；
编号 | 名称 | 单位 | 数量 | 单价(元) | 合计(元)
1 | 直接费 | 元 |  |  | 8761.19
1.1 | 基本直接费 | 元 |  |  | 7871.69
1.1.1 | 人工费 | 元 |  |  | 3652.58
(1) | 工长 | 工时 | 11 | 12.12 | 133.32
(2) | 中级工 | 工时 | 165 | 9.59 | 1582.35
(3) | 初级工 | 工时 | 373.2 | 5.19 | 1936.91
1.1.2 | 材料费 | 元 |  |  | 4060
(1) | 块石 | m3 | 116 | 35 | 4060
1.1.3 | 机械使用费 | 元 |  |  | 65.77
(1) | 胶轮架子车 | 台时 | 78.3 | 0.84 | 65.77
1.1.4 | 其他费用 | 元 |  |  | 93.34
(1) | 其他费用 | % | 1.2 | 7778.35 | 93.34
1.2 | 其他直接费 | % | 11.3 | 7871.69 | 889.5
2 | 间接费 | % | 13 | 8761.19 | 1138.95
3 | 利润 | % | 7 | 9900.14 | 693.01
4 | 价差 | 元 |  |  | 9860
(1) | 块石 | m3 | 116 | 85 | 9860
5 | 税金 | % | 9 | 20453.15 | 1840.78
6 | 小计 | 元 |  |  | 22293.93
7 | 合计 | 元 |  |  | 22293.93
| 单价 | 元 |  |  | 222.94
第 29 页 共 46 页
附件表5
建筑工程单价表
项目编号：4 |  | 项目名称：C20砼步道（10cm厚） |  |  | 定额单位：100m3
定额编号：Y30276+Y30352×1.03+Y30392×1.03+Y30446×1.03
施工方法：凿毛、冲洗、清仓、浇筑、振捣、养护、值班；搅拌、出料、清洗；人工装、运、卸、清洗；开关贮料斗活门、扒料、冲洗料斗泻槽；
编号 | 名称 | 单位 | 数量 | 单价(元) | 合计(元)
1 | 直接费 | 元 |  |  | 26825.49
1.1 | 基本直接费 | 元 |  |  | 24320.48
1.1.1 | 人工费 | 元 |  |  | 6195.59
(1) | 工长 | 工时 | 12.8 | 12.12 | 155.14
(2) | 高级工 | 工时 | 17 | 11.26 | 191.42
(3) | 中级工 | 工时 | 348.897 | 9.59 | 3345.92
(4) | 初级工 | 工时 | 482.293 | 5.19 | 2503.1
1.1.2 | 材料费 | 元 |  |  | 16376.17
(1) | 水 | m3 | 120 | 1.19 | 142.8
(2) | 锯材 | m3 | 0.09 | 1622 | 145.98
(3) | 电焊条 | kg | 0.44 | 6.2 | 2.73
(4) | 卡扣件 | kg | 2.77 | 5.4 | 14.96
(5) | 铁钉 | kg | 1.06 | 5.2 | 5.51
(6) | 铁件 | kg | 2.84 | 5.2 | 14.77
(7) | 铁件及预埋件 | kg | 21.39 | 5.2 | 111.23
(8) | 型钢 | kg | 13.22 | 5.5 | 72.71
(9) | 组合钢模板 | kg | 5.53 | 5.5 | 30.42
(10) | 预制混凝土柱 | m3 | 0.05 | 450 | 22.5
(11) | 纯混凝土 C20 水泥强度42.5 2级配 水灰比0.60 | m3 | 103 | 153.52 | 15812.56
1.1.3 | 机械使用费 | 元 |  |  | 1390.68
(1) | 胶轮架子车 | 台时 | 162.74 | 0.84 | 136.7
(2) | 混凝土搅拌机 | 台时 | 18.54 | 28.71 | 532.28
(3) | 振动器 | 台时 | 28 | 3.63 | 101.64
(4) | 风(砂)水枪 | 台时 | 15.08 | 37.9 | 571.53
(5) | 载重汽车 | 台时 | 0.23 | 65.84 | 15.14
(6) | 载重汽车 | 台时 | 0.05 | 96.03 | 4.8
(7) | 履带起重机 | 台时 | 0.1 | 86.35 | 8.64
(8) | 汽车起重机 | 台时 | 0.05 | 78.59 | 3.93
(9) | 电焊机 | 台时 | 0.6 | 26.69 | 16.01
1.1.4 | 其他费用 | 元 |  |  | 358.04
(1) | 其他费用 | % | 0.6 | 20488.83 | 122.93
第 30 页 共 46 页
附件表5
建筑工程单价表
项目编号：4 |  | 项目名称：C20砼步道（10cm厚） |  |  | 定额单位：100m3
定额编号：Y30276+Y30352×1.03+Y30392×1.03+Y30446×1.03
施工方法：凿毛、冲洗、清仓、浇筑、振捣、养护、值班；搅拌、出料、清洗；人工装、运、卸、清洗；开关贮料斗活门、扒料、冲洗料斗泻槽；
编号 | 名称 | 单位 | 数量 | 单价(元) | 合计(元)
(2) | 其他费用 | % | 5.9 | 2637.86 | 155.63
(3) | 其他费用 | % | 6 | 626.19 | 37.57
(4) | 其他费用 | % | 20 | 209.55 | 41.91
1.2 | 其他直接费 | % | 10.3 | 24320.48 | 2505.01
2 | 间接费 | % | 6 | 26825.49 | 1609.53
3 | 利润 | % | 7 | 28435.02 | 1990.45
4 | 价差 | 元 |  |  | 22913.44
(1) | 柴油 | kg | 1.215 | 2.84 | 3.45
(2) | 汽油 | kg | 1.946 | 4.13 | 8.04
(3) | 水泥 42.5 | kg | 31641.291 | 0.14 | 4429.78
(4) | 碎石40mm | m3 | 86.6642 | 128.2 | 11110.35
(5) | 中砂 | m3 | 56.6294 | 130 | 7361.82
5 | 税金 | % | 9 | 53338.91 | 4800.5
6 | 小计 | 元 |  |  | 58139.41
7 | 合计 | 元 |  |  | 58139.41
| 单价 | 元 |  |  | 581.39
第 31 页 共 46 页
附件表5
建筑工程单价表
项目编号：2 |  | 项目名称：石方开挖 |  |  | 定额单位：100m3
定额编号：Y80247+Y21171
施工方法：装拆合金钎头,破碎岩石、机械移动；挖装、运输、卸除、空回；
编号 | 名称 | 单位 | 数量 | 单价(元) | 合计(元)
1 | 直接费 | 元 |  |  | 6451.64
1.1 | 基本直接费 | 元 |  |  | 5902.69
1.1.1 | 人工费 | 元 |  |  | 156.74
(1) | 初级工 | 工时 | 30.2 | 5.19 | 156.74
1.1.2 | 材料费 | 元 |  |  | 20
(1) | 合金钎头 | 个 | 0.05 | 400 | 20
1.1.3 | 机械使用费 | 元 |  |  | 5492.07
(1) | 单斗挖掘机 | 台时 | 2.74 | 153.91 | 421.71
(2) | 推土机 | 台时 | 1.37 | 139.21 | 190.72
(3) | 自卸汽车 | 台时 | 12.92 | 73.13 | 944.84
(4) | 液压岩石破碎机 | 台时 | 25.08 | 156.89 | 3934.8
1.1.4 | 其他费用 | 元 |  |  | 233.88
(1) | 其他费用 | % | 5 | 4017.08 | 200.85
(2) | 其他费用 | % | 2 | 1651.73 | 33.03
1.2 | 其他直接费 | % | 9.3 | 5902.69 | 548.95
2 | 间接费 | % | 8 | 6451.64 | 516.13
3 | 利润 | % | 7 | 6967.77 | 487.74
4 | 价差 | 元 |  |  | 1554.71
(1) | 柴油 | kg | 547.434 | 2.84 | 1554.71
5 | 税金 | % | 9 | 9010.22 | 810.92
6 | 小计 | 元 |  |  | 9821.14
7 | 合计 | 元 |  |  | 9821.14
| 单价 | 元 |  |  | 98.21
第 32 页 共 46 页
附件表5
建筑工程单价表
项目编号：3 |  | 项目名称：C20埋石砼边墙 |  |  | 定额单位：100m3
定额编号：Y30260+Y30352×0.824+Y30392×0.824+Y30446×0.824
施工方法：凿毛、冲洗、清仓、浇筑、振捣、养护、值班；搅拌、出料、清洗；人工装、运、卸、清洗；开关贮料斗活门、扒料、冲洗料斗泻槽；
编号 | 名称 | 单位 | 数量 | 单价(元) | 合计(元)
1 | 直接费 | 元 |  |  | 27198.19
1.1 | 基本直接费 | 元 |  |  | 24658.38
1.1.1 | 人工费 | 元 |  |  | 8167.51
(1) | 工长 | 工时 | 20.4 | 12.12 | 247.25
(2) | 高级工 | 工时 | 47.5 | 11.26 | 534.85
(3) | 中级工 | 工时 | 479.1976 | 9.59 | 4595.5
(4) | 初级工 | 工时 | 537.5544 | 5.19 | 2789.91
1.1.2 | 材料费 | 元 |  |  | 15060.89
(1) | 水 | m3 | 70 | 1.19 | 83.3
(2) | 块石 | m3 | 34.402 | 35 | 1204.07
(3) | 锯材 | m3 | 0.26 | 1622 | 421.72
(4) | 电焊条 | kg | 0.66 | 6.2 | 4.09
(5) | 卡扣件 | kg | 6.65 | 5.4 | 35.91
(6) | 铁件 | kg | 0.62 | 5.2 | 3.22
(7) | 铁件及预埋件 | kg | 30.99 | 5.2 | 161.15
(8) | 型钢 | kg | 19.86 | 5.5 | 109.23
(9) | 组合钢模板 | kg | 13.3 | 5.5 | 73.15
(10) | 预制混凝土柱 | m3 | 0.7 | 450 | 315
(11) | 纯混凝土 C20 水泥强度42.5 2级配 水灰比0.60 | m3 | 82.4 | 153.52 | 12650.05
1.1.3 | 机械使用费 | 元 |  |  | 1048.4
(1) | 胶轮架子车 | 台时 | 130.192 | 0.84 | 109.36
(2) | 混凝土搅拌机 | 台时 | 14.832 | 28.71 | 425.83
(3) | 振动器 | 台时 | 24 | 3.63 | 87.12
(4) | 风(砂)水枪 | 台时 | 7.8 | 37.9 | 295.62
(5) | 载重汽车 | 台时 | 0.54 | 65.84 | 35.55
(6) | 载重汽车 | 台时 | 0.05 | 96.03 | 4.8
(7) | 履带起重机 | 台时 | 0.72 | 86.35 | 62.17
(8) | 汽车起重机 | 台时 | 0.05 | 78.59 | 3.93
(9) | 电焊机 | 台时 | 0.9 | 26.69 | 24.02
1.1.4 | 其他费用 | 元 |  |  | 381.58
(1) | 其他费用 | % | 0.9 | 21497.92 | 193.48
第 33 页 共 46 页
附件表5
建筑工程单价表
项目编号：3 |  | 项目名称：C20埋石砼边墙 |  |  | 定额单位：100m3
定额编号：Y30260+Y30352×0.824+Y30392×0.824+Y30446×0.824
施工方法：凿毛、冲洗、清仓、浇筑、振捣、养护、值班；搅拌、出料、清洗；人工装、运、卸、清洗；开关贮料斗活门、扒料、冲洗料斗泻槽；
编号 | 名称 | 单位 | 数量 | 单价(元) | 合计(元)
(2) | 其他费用 | % | 5.9 | 2110.29 | 124.51
(3) | 其他费用 | % | 6 | 500.95 | 30.06
(4) | 其他费用 | % | 20 | 167.64 | 33.53
1.2 | 其他直接费 | % | 10.3 | 24658.38 | 2539.81
2 | 间接费 | % | 6 | 27198.19 | 1631.89
3 | 利润 | % | 7 | 28830.08 | 2018.11
4 | 价差 | 元 |  |  | 21280
(1) | 柴油 | kg | 5.989 | 2.84 | 17.01
(2) | 汽油 | kg | 4.178 | 4.13 | 17.26
(3) | 水泥 42.5 | kg | 25313.0328 | 0.14 | 3543.82
(4) | 碎石40mm | m3 | 69.3314 | 128.2 | 8888.29
(5) | 中砂 | m3 | 45.3035 | 130 | 5889.46
(6) | 块石 | m3 | 34.402 | 85 | 2924.17
5 | 税金 | % | 9 | 52128.19 | 4691.54
6 | 小计 | 元 |  |  | 56819.73
7 | 合计 | 元 |  |  | 56819.73
| 单价 | 元 |  |  | 568.2
第 34 页 共 46 页
附件表5
建筑工程单价表
项目编号：6 |  | 项目名称：C25砼桥面板 |  |  | 定额单位：100m3
定额编号：Y30231+Y30352×1.03+Y30392×1.03+Y30446×1.03
施工方法：凿毛、冲洗、清仓、浇筑、振捣、养护、值班；搅拌、出料、清洗；人工装、运、卸、清洗；开关贮料斗活门、扒料、冲洗料斗泻槽；
编号 | 名称 | 单位 | 数量 | 单价(元) | 合计(元)
1 | 直接费 | 元 |  |  | 48234.9
1.1 | 基本直接费 | 元 |  |  | 43730.64
1.1.1 | 人工费 | 元 |  |  | 10458.2
(1) | 工长 | 工时 | 27.2 | 12.12 | 329.66
(2) | 高级工 | 工时 | 81.5 | 11.26 | 917.69
(3) | 中级工 | 工时 | 639.597 | 9.59 | 6133.74
(4) | 初级工 | 工时 | 592.893 | 5.19 | 3077.11
1.1.2 | 材料费 | 元 |  |  | 29360.22
(1) | 水 | m3 | 120 | 1.19 | 142.8
(2) | 锯材 | m3 | 3.4 | 1622 | 5514.8
(3) | 电焊条 | kg | 11.15 | 6.2 | 69.13
(4) | 卡扣件 | kg | 70.55 | 5.4 | 380.97
(5) | 铁钉 | kg | 27.13 | 5.2 | 141.08
(6) | 铁件 | kg | 72.4 | 5.2 | 376.48
(7) | 铁件及预埋件 | kg | 545.37 | 5.2 | 2835.92
(8) | 型钢 | kg | 337.09 | 5.5 | 1854
(9) | 组合钢模板 | kg | 141.1 | 5.5 | 776.05
(10) | 预制混凝土柱 | m3 | 1.22 | 450 | 549
(11) | 纯混凝土 C25 水泥强度42.5 2级配 水灰比0.55 | m3 | 103 | 162.33 | 16719.99
1.1.3 | 机械使用费 | 元 |  |  | 1953.68
(1) | 胶轮架子车 | 台时 | 162.74 | 0.84 | 136.7
(2) | 混凝土搅拌机 | 台时 | 18.54 | 28.71 | 532.28
(3) | 振动器 | 台时 | 26.7 | 3.63 | 96.92
(4) | 风(砂)水枪 | 台时 | 2.5 | 37.9 | 94.75
(5) | 载重汽车 | 台时 | 5.31 | 65.84 | 349.61
(6) | 载重汽车 | 台时 | 0.68 | 96.03 | 65.3
(7) | 塔式起重机 | 台时 | 1.98 | 114.37 | 226.45
(8) | 汽车起重机 | 台时 | 0.5 | 78.59 | 39.3
(9) | 电焊机 | 台时 | 15.45 | 26.69 | 412.36
1.1.4 | 其他费用 | 元 |  |  | 1958.54
(1) | 其他费用 | % | 4.5 | 38298.49 | 1723.43
第 35 页 共 46 页
附件表5
建筑工程单价表
项目编号：6 |  | 项目名称：C25砼桥面板 |  |  | 定额单位：100m3
定额编号：Y30231+Y30352×1.03+Y30392×1.03+Y30446×1.03
施工方法：凿毛、冲洗、清仓、浇筑、振捣、养护、值班；搅拌、出料、清洗；人工装、运、卸、清洗；开关贮料斗活门、扒料、冲洗料斗泻槽；
编号 | 名称 | 单位 | 数量 | 单价(元) | 合计(元)
(2) | 其他费用 | % | 5.9 | 2637.86 | 155.63
(3) | 其他费用 | % | 6 | 626.19 | 37.57
(4) | 其他费用 | % | 20 | 209.55 | 41.91
1.2 | 其他直接费 | % | 10.3 | 43730.64 | 4504.26
2 | 间接费 | % | 6 | 48234.9 | 2894.09
3 | 利润 | % | 7 | 51128.99 | 3579.03
4 | 价差 | 元 |  |  | 23275.03
(1) | 柴油 | kg | 6.052 | 2.84 | 17.19
(2) | 汽油 | kg | 41.132 | 4.13 | 169.88
(3) | 水泥 42.5 | kg | 35035.759 | 0.14 | 4905.01
(4) | 碎石40mm | m3 | 86.6642 | 128.2 | 11110.35
(5) | 中砂 | m3 | 54.4046 | 130 | 7072.6
5 | 税金 | % | 9 | 77983.05 | 7018.47
6 | 小计 | 元 |  |  | 85001.52
7 | 合计 | 元 |  |  | 85001.52
| 单价 | 元 |  |  | 850.02
第 36 页 共 46 页
附件表5
建筑工程单价表
项目编号：7 |  | 项目名称：钢筋制安 |  |  | 定额单位：t
定额编号：Y30571
施工方法：回直、切断、弯曲、焊接、绑扎、加工场至施工场地运输；
编号 | 名称 | 单位 | 数量 | 单价(元) | 合计(元)
1 | 直接费 | 元 |  |  | 4870.69
1.1 | 基本直接费 | 元 |  |  | 4415.86
1.1.1 | 人工费 | 元 |  |  | 917.04
(1) | 工长 | 工时 | 10.1 | 12.12 | 122.41
(2) | 高级工 | 工时 | 28.1 | 11.26 | 316.41
(3) | 中级工 | 工时 | 35.2 | 9.59 | 337.57
(4) | 初级工 | 工时 | 27.1 | 5.19 | 140.65
1.1.2 | 材料费 | 元 |  |  | 3161.67
(1) | 钢筋 | t | 1.02 | 3035.4 | 3096.11
(2) | 电焊条 | kg | 7.22 | 6.2 | 44.76
(3) | 铁丝 | kg | 4 | 5.2 | 20.8
1.1.3 | 机械使用费 | 元 |  |  | 293.43
(1) | 风(砂)水枪 | 台时 | 1.5 | 37.9 | 56.85
(2) | 载重汽车 | 台时 | 0.45 | 65.84 | 29.63
(3) | 电焊机 | 台时 | 10 | 12.73 | 127.3
(4) | 对焊机 | 台时 | 0.4 | 83.82 | 33.53
(5) | 钢筋弯曲机 | 台时 | 1.05 | 19.52 | 20.5
(6) | 钢筋调直机 | 台时 | 0.6 | 22.88 | 13.73
(7) | 钢筋切断机 | 台时 | 0.4 | 29.72 | 11.89
1.1.4 | 其他费用 | 元 |  |  | 43.72
(1) | 其他费用 | % | 1 | 4372.14 | 43.72
1.2 | 其他直接费 | % | 10.3 | 4415.86 | 454.83
2 | 间接费 | % | 6 | 4870.69 | 292.24
3 | 利润 | % | 7 | 5162.93 | 361.41
4 | 价差 | 元 |  |  | 13.38
(1) | 汽油 | kg | 3.24 | 4.13 | 13.38
5 | 税金 | % | 9 | 5537.72 | 498.39
6 | 小计 | 元 |  |  | 6036.11
7 | 合计 | 元 |  |  | 6036.11
| 单价 | 元 |  |  | 6036.11
第 37 页 共 46 页
附件表5
建筑工程单价表
项目编号：8 |  | 项目名称：聚乙烯泡沫板 |  |  | 定额单位：100m2
定额编号：G30543
施工方法：伸缩缝泡沫板、泡沫塑料板；
编号 | 名称 | 单位 | 数量 | 单价(元) | 合计(元)
1 | 直接费 | 元 |  |  | 1915.67
1.1 | 基本直接费 | 元 |  |  | 1736.78
1.1.1 | 人工费 | 元 |  |  | 152.24
(1) | 中级工 | 工时 | 10.3 | 9.59 | 98.78
(2) | 初级工 | 工时 | 10.3 | 5.19 | 53.46
1.1.2 | 材料费 | 元 |  |  | 1575.9
(1) | 聚乙烯泡沫板 | m2 | 105.06 | 15 | 1575.9
(2) | 闭孔低发泡沫塑料板 | m2 | 105.06
1.1.3 | 机械使用费 | 元
1.1.4 | 其他费用 | 元 |  |  | 8.64
(1) | 其他费用 | % | 0.5 | 1728.14 | 8.64
1.2 | 其他直接费 | % | 10.3 | 1736.78 | 178.89
2 | 间接费 | % | 6 | 1915.67 | 114.94
3 | 利润 | % | 7 | 2030.61 | 142.14
4 | 税金 | % | 9 | 2172.75 | 195.55
5 | 小计 | 元 |  |  | 2368.3
6 | 合计 | 元 |  |  | 2368.3
| 单价 | 元 |  |  | 23.68
第 38 页 共 46 页
附件表5
建筑工程单价表
项目编号：1 |  | 项目名称：浆砌条石卧管拆除 |  |  | 定额单位：100m3
定额编号：Y50082
施工方法：拆除、清理、堆放；
编号 | 名称 | 单位 | 数量 | 单价(元) | 合计(元)
1 | 直接费 | 元 |  |  | 5259.85
1.1 | 基本直接费 | 元 |  |  | 4725.83
1.1.1 | 人工费 | 元 |  |  | 4702.32
(1) | 工长 | 工时 | 18 | 12.12 | 218.16
(2) | 初级工 | 工时 | 864 | 5.19 | 4484.16
1.1.2 | 材料费 | 元
1.1.3 | 机械使用费 | 元
1.1.4 | 其他费用 | 元 |  |  | 23.51
(1) | 其他费用 | % | 0.5 | 4702.32 | 23.51
1.2 | 其他直接费 | % | 11.3 | 4725.83 | 534.02
2 | 间接费 | % | 13 | 5259.85 | 683.78
3 | 利润 | % | 7 | 5943.63 | 416.05
4 | 税金 | % | 9 | 6359.68 | 572.37
5 | 小计 | 元 |  |  | 6932.05
6 | 合计 | 元 |  |  | 6932.05
| 单价 | 元 |  |  | 69.32
第 39 页 共 46 页
附件表5
建筑工程单价表
项目编号：3 |  | 项目名称：C20砼 |  |  | 定额单位：100m3
定额编号：Y30287+Y30392×1.03+Y30446×1.03
施工方法：凿毛、冲洗、清仓、浇筑、振捣、养护、值班；人工装、运、卸、清洗；开关贮料斗活门、扒料、冲洗料斗泻槽；
编号 | 名称 | 单位 | 数量 | 单价(元) | 合计(元)
1 | 直接费 | 元 |  |  | 22940.59
1.1 | 基本直接费 | 元 |  |  | 20798.36
1.1.1 | 人工费 | 元 |  |  | 3464.76
(1) | 工长 | 工时 | 10.4 | 12.12 | 126.05
(2) | 高级工 | 工时 | 13.8 | 11.26 | 155.39
(3) | 中级工 | 工时 | 178.5 | 9.59 | 1711.82
(4) | 初级工 | 工时 | 283.526 | 5.19 | 1471.5
1.1.2 | 材料费 | 元 |  |  | 15866.11
(1) | 水 | m3 | 45 | 1.19 | 53.55
(2) | 纯混凝土 C20 水泥强度42.5 2级配 水灰比0.60 | m3 | 103 | 153.52 | 15812.56
1.1.3 | 机械使用费 | 元 |  |  | 998.14
(1) | 胶轮架子车 | 台时 | 133.69 | 0.84 | 112.3
(2) | 混凝土搅拌机 | 台时 | 20 | 28.71 | 574.2
(3) | 振动器 | 台时 | 42 | 3.63 | 152.46
(4) | 风(砂)水枪 | 台时 | 4.2 | 37.9 | 159.18
1.1.4 | 其他费用 | 元 |  |  | 469.35
(1) | 其他费用 | % | 2 | 19493.27 | 389.87
(2) | 其他费用 | % | 6 | 626.19 | 37.57
(3) | 其他费用 | % | 20 | 209.55 | 41.91
1.2 | 其他直接费 | % | 10.3 | 20798.36 | 2142.23
2 | 间接费 | % | 6 | 22940.59 | 1376.44
3 | 利润 | % | 7 | 24317.03 | 1702.19
4 | 价差 | 元 |  |  | 22901.95
(1) | 水泥 42.5 | kg | 31641.291 | 0.14 | 4429.78
(2) | 碎石40mm | m3 | 86.6642 | 128.2 | 11110.35
(3) | 中砂 | m3 | 56.6294 | 130 | 7361.82
5 | 税金 | % | 9 | 48921.17 | 4402.91
6 | 小计 | 元 |  |  | 53324.08
7 | 合计 | 元 |  |  | 53324.08
| 单价 | 元 |  |  | 533.24
第 40 页 共 46 页
附件表5
建筑工程单价表
项目编号：1 |  | 项目名称：土方开挖 |  |  | 定额单位：100m3
定额编号：Y10262
施工方法：机械开挖,人工配合挖保护层、胶轮架子车倒运土50m、修边、修底等；
编号 | 名称 | 单位 | 数量 | 单价(元) | 合计(元)
1 | 直接费 | 元 |  |  | 548.45
1.1 | 基本直接费 | 元 |  |  | 492.77
1.1.1 | 人工费 | 元 |  |  | 302.58
(1) | 初级工 | 工时 | 58.3 | 5.19 | 302.58
1.1.2 | 材料费 | 元
1.1.3 | 机械使用费 | 元 |  |  | 166.72
(1) | 单斗挖掘机 | 台时 | 0.99 | 159.89 | 158.29
(2) | 胶轮架子车 | 台时 | 10.04 | 0.84 | 8.43
1.1.4 | 其他费用 | 元 |  |  | 23.47
(1) | 其他费用 | % | 5 | 469.3 | 23.47
1.2 | 其他直接费 | % | 11.3 | 492.77 | 55.68
2 | 间接费 | % | 9 | 548.45 | 49.36
3 | 利润 | % | 7 | 597.81 | 41.85
4 | 价差 | 元 |  |  | 41.89
(1) | 柴油 | kg | 14.751 | 2.84 | 41.89
5 | 税金 | % | 9 | 681.55 | 61.34
6 | 小计 | 元 |  |  | 742.89
7 | 合计 | 元 |  |  | 742.89
| 单价 | 元 |  |  | 7.43
第 41 页 共 46 页
附件表5
建筑工程单价表
项目编号：5 |  | 项目名称：M5页岩砖砌渠道修复（利用原页岩砖） |  |  | 定额单位：100m3
定额编号：Y50062
施工方法：拌运砂浆、搭拆跳板、砌筑、勾缝；
编号 | 名称 | 单位 | 数量 | 单价(元) | 合计(元)
1 | 直接费 | 元 |  |  | 12320.59
1.1 | 基本直接费 | 元 |  |  | 11069.71
1.1.1 | 人工费 | 元 |  |  | 7686.66
(1) | 工长 | 工时 | 21.96 | 12.12 | 266.16
(2) | 中级工 | 工时 | 417.24 | 9.59 | 4001.33
(3) | 初级工 | 工时 | 658.8 | 5.19 | 3419.17
1.1.2 | 材料费 | 元 |  |  | 3166
(1) | 砖 | 千块 | 53.4
(2) | 砌筑砂浆 M7.5 | m3 | 25 | 126.64 | 3166
1.1.3 | 机械使用费 | 元
1.1.4 | 其他费用 | 元 |  |  | 217.05
(1) | 其他费用 | % | 2 | 10852.66 | 217.05
1.2 | 其他直接费 | % | 11.3 | 11069.71 | 1250.88
2 | 间接费 | % | 13 | 12320.59 | 1601.68
3 | 利润 | % | 7 | 13922.27 | 974.56
4 | 价差 | 元 |  |  | 4375.95
(1) | 水泥 42.5 | kg | 6004.305 | 0.14 | 840.6
(2) | 中砂 | m3 | 27.195 | 130 | 3535.35
5 | 税金 | % | 9 | 19272.78 | 1734.55
6 | 小计 | 元 |  |  | 21007.33
7 | 合计 | 元 |  |  | 21007.33
| 单价 | 元 |  |  | 210.07
第 42 页 共 46 页

## 费用系数汇总表
费用系数汇总表
工程名称：
序号 | 工程类别 | 工程单价费(税)率(%)
|  | 其它直接费 | [5 empty] | 间接费 | 利润 | 税金
|  | 冬雨季施工增加费 | 夜间施工增加费 | 小型临时设施费 | 现场管理费 | 其他费 | 小计
一 | 建筑工程
1 | 土方 | 0.8% | 0.5% | 4% | 5% | 1% | 11.3% | 9% | 7% | 9%
2 | 石方 | 0.8% | 0.5% | 4% | 5% | 1% | 11.3% | 13% | 7% | 9%
3 | 混凝土 | 0.8% | 0.5% | 4% | 4% | 1% | 10.3% | 6% | 7% | 9%
4 | 钻孔灌浆 | 0.8% | 0.5% | 3% | 4% | 1% | 9.3% | 8% | 7% | 9%
5 | 掘进机施工隧洞工程（顶管） | 0.8% | 0.5% | 1% | 1% | 1% | 4.3% | 4% | 7% | 9%
6 | 掘进机施工隧洞工程（其他） | 0.8% | 0.5% | 2% | 2% | 1% | 6.3% | 4% | 7% | 9%
7 | 其他 | 0.8% | 0.5% | 3% | 4% | 1% | 9.3% | 8% | 7% | 9%
二 | 安装工程
1 | 安装 | 1% | 0.7% | 20% | 25% | 1.5% |  | 50% | 7% | 9%
第 43 页 共 46 页

## 电价计算表 (hidden)
电价计算表
编号 | 名称 | 公式 |  |  |  | 费用值
A | 电网电价 | 0.66/(1-0.06)/(1-0.07)+0.03 |  |  |  | 0.785
A.1 | 电网比例 | 97% |  |  |  | 0.97
A.2 | 基本电价 | 0.66 |  |  |  | 0.66
A.3 | 高压输电线路损耗率 | 6% |  |  |  | 0.06
A.4 | 供电设施维修摊销费 | 0.03 |  |  |  | 0.03
A.5 | 变配电设备及线路损耗率 | 7% |  |  |  | 0.07
B | 发电电价 | 127.9/(85×0.8)/(1-0.06)/(1-0.07)+0.05+0.03 |  |  |  | 2.232
B.1 | 发电比例 | 3% |  |  |  | 0.03
B.2 | 发电机出力系数 | 0.8 |  |  |  | 0.8
B.3 | 发电厂用电率 | 6% |  |  |  | 0.06
B.4 | 变配电设备及线路损耗率 | 7% |  |  |  | 0.07
B.5 | 循环水冷却费 | 0.05 |  |  |  | 0.05
B.6 | 发电设施维修摊销费 | 0.03 |  |  |  | 0.03
B.7 | 柴油发电及水泵台时总费用 | 127.9 |  |  |  | 127.9
B.8 | 发电机定额容量之和 | 85 |  |  |  | 85
C | 电价 | 0.785×0.97+2.232×0.03 |  |  |  | 0.83
编号 | 机械名称 | 单位 | 台数 | 单价 | 合价 | 容量 | 容量合计
JX7020 | 柴油发电机 移动式 85kW | 台时 | 1 | 127.9 | 127.9 | 85 | 85
| 合 计 |  |  |  | 127.9 |  | 85
第 44 页 共 46 页

## 水价计算表 (hidden)
水价计算表
编号 | 名称 | 公式 |  |  |  | 费用值
A | 水价 | 21.52/(25×0.8×(1-0.08))+0.02 |  |  |  | 1.19
A.1 | 能量利用系数 | 0.8 |  |  |  | 0.8
A.2 | 供水损耗率 | 8% |  |  |  | 0.08
A.3 | 供水摊销费 | 0.02 |  |  |  | 0.02
A.4 | 水泵台时总费用 | 21.52 |  |  |  | 21.52
A.5 | 水泵定额功率 | 25 |  |  |  | 25
编号 | 机械名称 | 单位 | 台数 | 单价 | 合价 | 容量 | 容量合计
JX7028 | 离心水泵 单级单吸 5-10kW | 台时 | 1 | 21.52 | 21.52 | 25 | 25
| 合 计 |  |  |  | 21.52 |  | 25
第 45 页 共 46 页

## 风价计算表 (hidden)
风价计算表
编号 | 名称 | 公式 |  |  |  | 费用值
A | 风价 | 58.74/(9×60×0.8×(1-0.1))+0.005+0.002 |  |  |  | 0.16
A.1 | 能量利用系数 | 0.8 |  |  |  | 0.8
A.2 | 供风损耗率 | 10% |  |  |  | 0.1
A.3 | 循环冷却水费 | 0.005 |  |  |  | 0.005
A.4 | 供风设施摊销费 | 0.002 |  |  |  | 0.002
A.5 | 空压机台时总费用 | 58.74 |  |  |  | 58.74
A.6 | 空压机定额容量之和 | 9 |  |  |  | 9
编号 | 机械名称 | 单位 | 台数 | 单价 | 合价 | 容量 | 容量合计
JX7005 | 空压机 电动移动式 9.0m3/min | 台时 | 1 | 58.74 | 58.74 | 9 | 9
| 合 计 |  |  |  | 58.74 |  | 9
第 46 页 共 46 页