## 封-2 招标控制价
| 铜梁区围龙镇原计生指导站用房排危工程 | [5 empty] | 工程 | 封-2
招标控制价
招标控制价(小写)： |  |  | 223078.54
(大写)： |  |  | 贰拾贰万叁仟零柒拾捌元伍角肆分
其中:安全文明施工费用(小写): |  |  |  | 9949.51
(大写)： |  |  |  | 玖仟玖佰肆拾玖元伍角壹分
招 标 人： |  |  |  |  | 工程造价 咨 询 人：
|  | (单位盖章) |  |  |  | (单位资质专用章)
法定代表人 或其授权人： |  |  |  |  | 法定代表人 或其授权人：
|  | (签字或盖) |  |  |  | (签字或盖章)
编 制 人： |  |  |  |  | 审 核 人：
|  | (造价人员签字盖专用章) |  |  |  | (造价工程师签字盖专用章)
时 间： 年 月 日

## 表-02 建设项目招标控制价汇总表
表-02
建设项目招标控制价汇总表
工程名称：铜梁区围龙镇原计生指导站用房排危工程 |  |  |  |  | 第 1 页 共 1 页
序号 | 单项工程名称 | 金 额 (元) | 其 中
|  |  | 暂估价 (元) | 安全文明 施工费 (元) |  | 规 费 (元)
1 | 铜梁区围龙镇原计生指导站用房排危工程 | 223078.54 |  | 9949.51 |  | 6752.74
合 计 |  | 223078.54 |  | 9949.51 |  | 6752.74
注：本表适用于建设项目招标控制价或投标报价的汇总。暂估价包括分部分项工程中的暂估价和专业工程暂估价。

## 表-03 单项工程招标控制价汇总表【铜梁区围龙镇原计生指导
表—03
单项工程招标控制价汇总表
工程名称：铜梁区围龙镇原计生指导站用房排危工程 |  |  |  |  | 第 1 页 共 1 页
序号 | 单位工程名称 | 金 额 （元） | 其 中
|  |  | 暂估价 （元） | 安全文明 施工费 （元） |  | 规 费 （元）
1 | 拆除工程 | 9532.09 |  | 285.67 |  | 450.58
2 | 建筑与装饰工程 | 134078.7 |  | 4450.56 |  | 2999.63
3 | 安装工程 | 79467.75 |  | 5213.28 |  | 3302.53
合 计 |  | 223078.54 |  | 9949.51 |  | 6752.74
注：本表适用于单项工程招标控制价或投标报价的汇总。暂估价包括分部分项工程中的暂估价和专业工程暂估价。

## 封-2 招标控制价【拆除工程】
封-2 | 拆除工程 | [5 empty] | 工程
招标控制价
招标控制价 |  | (小写): | 9,532.09
|  | (大写): | 玖仟伍佰叁拾贰元零玖分
其中:安全文明施工费(小写): |  |  |  | 285.67
(大写): |  |  |  | 贰佰捌拾伍元陆角柒分
招 标 人： |  |  |  |  | 工程造价 咨 询 人：
|  |  | (单位盖章) |  |  | (单位资质专用章)
法定代理人 或其授权人： |  |  |  |  | 法定代理人 或其授权人：
|  |  | (签字或盖章) |  |  | (签字或盖章)
编 制 人： |  |  |  |  | 复 核 人：
|  |  | (造价人员签字盖专用章) |  |  | (造价工程师签字盖专用章)
时间： 年 月 日

## 表-04 单位工程招标控制价汇总表【拆除工程】
表-04
单位工程招标控制价汇总表
工程名称：拆除工程 |  |  | 第 1 页 共 1 页
序号 | 汇总内容 | 金额(元) |  | 其中：暂估价(元)
1 | 分部分项工程费 | 7631.75
1.1 | A拆除工程 | 7631.75
2 | 措施项目费 | 591.09
2.1 | 其中：安全文明施工费 | 285.67
3 | 其他项目费
4 | 规费 | 450.58 |  | －
5 | 税金 | 858.67 |  | －
投标报价合计=1+2+3+4+5 |  | 9,532.09
注：1.本表适用于单位工程招标控制价或投标报价的汇总，如无单位工程划分，单项工程也使用本表汇总。 2.分部分项工程、措施项目中暂估价中应填写材料、工程设备暂估价，其他项目中暂估价应填写专业工程暂估价。

## 表-08 措施项目汇总表【拆除工程】
表-08
措施项目汇总表
工程名称：拆除工程 |  |  | 第 1 页 共 1 页
序号 | 项目名称 | 金额(元)
|  | 合价 |  | 其中：暂估价
1 | 施工技术措施项目
2 | 施工组织措施项目 | 591.09
2.1 | 其中：安全文明施工费 | 285.67
2.2 | 建设工程竣工档案编制费 | 13.89
措施项目费合计=1+2 |  | 591.09

## 表-09 分部分项工程项目清单计价表【拆除工程】
表-09
分部分项工程项目清单计价表
工程名称：拆除工程 | [5 empty] | 第 1 页 共 4 页
序号 | 项目编码 | 项目名称 | 项目特征 | 计量单位 | 工程量 |  | 金额（元）
[7 empty] | 综合单价 | 合价 | 其中:暂估价
| A | 拆除工程
1 | 011601001001 | 灶台拆除 | [项目特征] 1.砌体名称:灶台 2.拆除高度:综合考虑 3.场内运距:综合考虑 [工作内容] 1.拆除 2.控制扬尘 3.清理 4.场内运输 | m | 2.7 |  | 59.97 | 161.92
2 | 011601001002 | 砖墙拆除 | [项目特征] 1.砌体名称:隔墙 2.拆除高度:综合考虑 3.场内运距:综合考虑 [工作内容] 1.拆除 2.控制扬尘 3.清理 4.场内运输 | m3 | 0.3 |  | 41.75 | 12.53
3 | 011612002001 | 洗脸盆、拖布池拆除 | [项目特征] 1.卫生洁具种类:洗脸盆、拖布池 2.场内运距:综合考虑 [工作内容] 1.拆除 2.控制扬尘 3.清理 4.场内运输 | 个 | 2 |  | 17.24 | 34.48
本页小计 | [7 empty] | 208.93
表-09
分部分项工程项目清单计价表
工程名称：拆除工程 | [5 empty] | 第 2 页 共 4 页
序号 | 项目编码 | 项目名称 | 项目特征 | 计量单位 | 工程量 |  | 金额（元）
[7 empty] | 综合单价 | 合价 | 其中:暂估价
4 | 011609001001 | 铁扶手栏杆拆除 | [项目特征] 1.栏杆、栏板种类:铁栏杆 2.场内运距:综合考虑 [工作内容] 1.拆除 2.控制扬尘 3.清理 4.场内运输 | m | 7.2 |  | 10.61 | 76.39
5 | 011606003001 | 天棚面龙骨 | [项目特征] 1.龙骨及饰面种类:木龙骨 2.场内运距:综合考虑 [工作内容] 1.拆除 2.控制扬尘 3.清理 4.场内运输 | m2 | 13.86 |  | 4.61 | 63.89
6 | 011608002001 | 铲除腻子、涂料面 | [项目特征] 1.铲除部位名称:墙面、天棚 2.场内运距:综合考虑 [工作内容] 1.拆除 2.控制扬尘 3.清理 4.场内运输 | m2 | 655.42 |  | 1.1 | 720.96
7 | 011613001001 | 灯具拆除 | [项目特征] 1.灯具种类:吸顶灯 2.场内运距:综合考虑 [工作内容] 1.拆除 2.控制扬尘 3.清理 4.场内运输 | 套 | 24 |  | 3.83 | 91.92
本页小计 | [7 empty] | 953.16
表-09
分部分项工程项目清单计价表
工程名称：拆除工程 | [5 empty] | 第 3 页 共 4 页
序号 | 项目编码 | 项目名称 | 项目特征 | 计量单位 | 工程量 |  | 金额（元）
[7 empty] | 综合单价 | 合价 | 其中:暂估价
8 | 011607001001 | 整体拆除 | [项目特征] 1.场内运距:综合考虑 [工作内容] 1.拆除 2.控制扬尘 3.清理 4.场内运输 | m2 | 11.88 |  | 31.4 | 373.03
9 | 011610001001 | 木门拆除 | [项目特征] 1.门窗洞口尺寸:综合考虑 2.场内运距:综合考虑 [工作内容] 1.拆除 2.控制扬尘 3.清理 4.场内运输 | 樘 | 14 |  | 2.94 | 41.16
10 | 011610002001 | 铝合金门拆除 | [项目特征] 1.门窗洞口尺寸:综合考虑 2.场内运距:综合考虑 [工作内容] 1.拆除 2.控制扬尘 3.清理 4.场内运输 | 樘 | 4 |  | 29.47 | 117.88
11 | 011707B07001 | 建筑垃圾清运 | [项目特征] 1.运输距离:2KM [工作内容] 1.运输 2.弃渣 | m3 | 50.3 |  | 74.41 | 3742.82
本页小计 | [7 empty] | 4274.89
表-09
分部分项工程项目清单计价表
工程名称：拆除工程 | [5 empty] | 第 4 页 共 4 页
序号 | 项目编码 | 项目名称 | 项目特征 | 计量单位 | 工程量 |  | 金额（元）
[7 empty] | 综合单价 | 合价 | 其中:暂估价
12 | 011605001001 | 平面块料拆除 | [项目特征] 1.拆除的基层类型:综合考虑 2.饰面材料种类及厚度:地面砖 3.场内运距:综合考虑 [工作内容] 1.拆除 2.控制扬尘 3.清理 4.场内运输 | m2 | 110 |  | 5.27 | 579.7
13 | 041001004001 | 地面凿毛 | [项目特征] 1.材质:综合考虑 2.厚度:综合考虑 [工作内容] 1.拆除、清理 2.运输 | m2 | 175.17 |  | 9.22 | 1615.07
本页小计 | [7 empty] | 2194.77
合 计 | [7 empty] | 7631.75

## 表-09 施工技术措施项目清单计价表【拆除工程】
表-09
施工技术措施项目清单计价表
工程名称：拆除工程 | [5 empty] | 第 1 页 共 1 页
序号 | 项目编码 | 项目名称 | 项目特征 | 计量单位 | 工程量 |  | 金额（元）
[7 empty] | 综合单价 | 合价 | 其中:暂估价
| 一 | 施工技术措施项目
本页小计
合 计

## 表-10 施工组织措施项目清单计价表【拆除工程】
表-10
施工组织措施项目清单计价表
工程名称：拆除工程 | [6 empty] | 第 1 页 共 2 页
序号 | 项目编码 | 项目名称 | 计算 基础 | 费率 (%) | 金额 (元) | 调整 费率 (%) |  | 调整后 金额 (元) | 备注
1 | 011707B16001 | 组织措施费 | (分部分项人工费+分部分项机械费+技术措施人工费+技术措施机械费-机械（爆破）土石方人工费-机械（爆破）土石方机械费-机械（爆破）土石方人工费-机械（爆破）土石方机械费-人工土石方人工费-人工土石方技术措施人工费)+(机械（爆破）土石方人工费+机械（爆破）土石方机械费+机械（爆破）土石方人工费+机械（爆破）土石方机械费)*0.048/费率+(人工土石方人工费+人工土石方技术措施人工费)*0.0222/费率 | 5.55 | 291.53
2 | 011707001001 | 安全文明施工费 | 285.67 | 100 | 285.67
3 | 011707B15001 | 建设工程竣工档案编制费 | (分部分项人工费+分部分项机械费+技术措施人工费+技术措施机械费-机械（爆破）土石方人工费-机械（爆破）土石方机械费-机械（爆破）土石方人工费-机械（爆破）土石方机械费-人工土石方人工费-人工土石方技术措施人工费)+(机械（爆破）土石方人工费+机械（爆破）土石方机械费+机械（爆破）土石方人工费+机械（爆破）土石方机械费)*0.002/费率+(人 | 0.24 | 13.89
注：1.计算基础和费用标准按本市有关费用定额或文件执行。 2.根据施工方案计算的措施费，可不填写“计算基础”和“费率”的数值，只填写“金额”数值，但应在备注栏说明施工 方案出处或计算方法。
表-10
施工组织措施项目清单计价表
工程名称：拆除工程 | [6 empty] | 第 2 页 共 2 页
序号 | 项目编码 | 项目名称 | 计算 基础 | 费率 (%) | 金额 (元) | 调整 费率 (%) |  | 调整后 金额 (元) | 备注
工土石方人工费+人工土石方技术措施人工费)*0.0019/费率
合 计 |  |  |  |  | 591.09

## 表-12 规费、税金项目计价表【拆除工程】
表-12
规费、税金项目计价表
工程名称：拆除工程 |  |  |  | 第 1 页 共 1 页
序号 | 项目名称 | 计算基础 | 费率(%) |  | 金额（元）
1 | 规费 | 专业工程规费（人+机）+机械（爆破）土石方规费（人+机）*0.072/费率+人工土石方规费（人）*0.082/费率 | 7.2 |  | 450.58
2 | 税金 | 2.1 + 2.2 + 2.3 |  |  | 858.67
2.1 | 增值税 | 分部分项工程费+措施项目费+其他项目费+规费-甲供材料费 | 9 |  | 780.61
2.2 | 附加税 | 增值税 | 10 |  | 78.06
2.3 | 环境保护税 | 按实计算
合计 |  |  |  |  | 1309.25

## 封-2 招标控制价【建筑与装饰工程】
封-2 | 建筑与装饰工程 | [5 empty] | 工程
招标控制价
招标控制价 |  | (小写): | 134,078.70
|  | (大写): | 壹拾叁万肆仟零柒拾捌元柒角
其中:安全文明施工费(小写): |  |  |  | 4450.56
(大写): |  |  |  | 肆仟肆佰伍拾元伍角陆分
招 标 人： |  |  |  |  | 工程造价 咨 询 人：
|  |  | (单位盖章) |  |  | (单位资质专用章)
法定代理人 或其授权人： |  |  |  |  | 法定代理人 或其授权人：
|  |  | (签字或盖章) |  |  | (签字或盖章)
编 制 人： |  |  |  |  | 复 核 人：
|  |  | (造价人员签字盖专用章) |  |  | (造价工程师签字盖专用章)
时间： 年 月 日

## 表-04 单位工程招标控制价汇总表【建筑与装饰工程】
表-04
单位工程招标控制价汇总表
工程名称：建筑与装饰工程 |  |  | 第 1 页 共 1 页
序号 | 汇总内容 | 金额(元) |  | 其中：暂估价(元)
1 | 分部分项工程费 | 112277.61
1.1 | A建筑工程 | 14469.73
1.2 | 屋面工程 | 2086.72
1.3 | 地面工程 | 37977.44
1.4 | 墙面工程 | 22113.01
1.5 | 天棚工程 | 5701.45
1.6 | 门窗及栏杆工程 | 29929.26
2 | 措施项目费 | 6723.39
2.1 | 其中：安全文明施工费 | 4450.56
3 | 其他项目费
4 | 规费 | 2999.63 |  | －
5 | 税金 | 12078.07 |  | －
投标报价合计=1+2+3+4+5 |  | 134,078.70
注：1.本表适用于单位工程招标控制价或投标报价的汇总，如无单位工程划分，单项工程也使用本表汇总。 2.分部分项工程、措施项目中暂估价中应填写材料、工程设备暂估价，其他项目中暂估价应填写专业工程暂估价。

## 表-08 措施项目汇总表【建筑与装饰工程】
表-08
措施项目汇总表
工程名称：建筑与装饰工程 |  |  | 第 1 页 共 1 页
序号 | 项目名称 | 金额(元)
|  | 合价 |  | 其中：暂估价
1 | 施工技术措施项目 | 350.91
2 | 施工组织措施项目 | 6372.48
2.1 | 其中：安全文明施工费 | 4450.56
2.2 | 建设工程竣工档案编制费 | 121.93
措施项目费合计=1+2 |  | 6723.39

## 表-09 分部分项工程项目清单计价表【建筑与装饰工程】
表-09
分部分项工程项目清单计价表
工程名称：建筑与装饰工程 | [5 empty] | 第 1 页 共 12 页
序号 | 项目编码 | 项目名称 | 项目特征 | 计量单位 | 工程量 |  | 金额（元）
[7 empty] | 综合单价 | 合价 | 其中:暂估价
| A | 建筑工程
1 | 010101003001 | 挖沟槽土方 | [项目特征] 1.开挖方式:机械开挖 2.挖土深度:满足设计及规范要求 3.场内运距:综合考虑 [工作内容] 1.排地表水 2.土方开挖 3.围护(挡土板)及拆除 4.基底钎探 5.场内运输 | m3 | 8.03 |  | 5.52 | 44.33
2 | 010103001001 | 回填方 | [项目特征] 1.密实度要求:夯填 2.填方材料品种:满足设计及规范要求 3.填方来源、运距:综合考虑 [工作内容] 1.运输 2.回填 3.压实 | m3 | 3.43 |  | 37.59 | 128.93
3 | 010501001002 | C15混凝土垫层 | [项目特征] 1.混凝土种类:商品混凝土 2.混凝土强度等级:C15 [工作内容] 1.模板及支撑制作、安装、拆除、堆放、运输及清理模内杂物、刷隔离剂等 2.混凝土制作、运输、浇筑、振捣、养护 | m3 | 0.81 |  | 544.06 | 440.69
本页小计 | [7 empty] | 613.95
表-09
分部分项工程项目清单计价表
工程名称：建筑与装饰工程 | [5 empty] | 第 2 页 共 12 页
序号 | 项目编码 | 项目名称 | 项目特征 | 计量单位 | 工程量 |  | 金额（元）
[7 empty] | 综合单价 | 合价 | 其中:暂估价
4 | 010501002001 | C15毛石混凝土带形基础 | [项目特征] 1.混凝土种类:商品混凝土 2.混凝土强度等级:C15 [工作内容] 1.模板及支撑制作、安装、拆除、堆放、运输及清理模内杂物、刷隔离剂等 2.混凝土制作、运输、浇筑、振捣、养护 | m3 | 3.79 |  | 571.12 | 2164.54
5 | 010503001001 | C25混凝土地圈梁 | [项目特征] 1.混凝土种类:商品混凝土 2.混凝土强度等级:C25 [工作内容] 1.模板及支架(撑)制作、安装、拆除、堆放、运输及清理模内杂物、刷隔离剂等 2.混凝土制作、运输、浇筑、振捣、养护 | m3 | 0.36 |  | 934.02 | 336.25
6 | 010502002001 | C25混凝土构造柱 | [项目特征] 1.混凝土种类:商品混凝土 2.混凝土强度等级:C25 [工作内容] 1.模板及支架(撑)制作、安装、拆除、堆放、运输及清理模内杂物、刷隔离剂等 2.混凝土制作、运输、浇筑、振捣、养护 | m3 | 1.34 |  | 1587.78 | 2127.63
本页小计 | [7 empty] | 4628.42
表-09
分部分项工程项目清单计价表
工程名称：建筑与装饰工程 | [5 empty] | 第 3 页 共 12 页
序号 | 项目编码 | 项目名称 | 项目特征 | 计量单位 | 工程量 |  | 金额（元）
[7 empty] | 综合单价 | 合价 | 其中:暂估价
7 | 010503004001 | C25混凝土圈梁 | [项目特征] 1.混凝土种类:商品混凝土 2.混凝土强度等级:C25 [工作内容] 1.模板及支架(撑)制作、安装、拆除、堆放、运输及清理模内杂物、刷隔离剂等 2.混凝土制作、运输、浇筑、振捣、养护 | m3 | 0.26 |  | 1017.45 | 264.54
8 | 010503005001 | C25混凝土过梁 | [项目特征] 1.混凝土种类:商品混凝土 2.混凝土强度等级:C25 [工作内容] 1.模板及支架(撑)制作、安装、拆除、堆放、运输及清理模内杂物、刷隔离剂等 2.混凝土制作、运输、浇筑、振捣、养护 | m3 | 0.07 |  | 1657.51 | 116.03
9 | 010503004002 | C25混凝土屋圈梁 | [项目特征] 1.混凝土种类:商品混凝土 2.混凝土强度等级:C25 [工作内容] 1.模板及支架(撑)制作、安装、拆除、堆放、运输及清理模内杂物、刷隔离剂等 2.混凝土制作、运输、浇筑、振捣、养护 | m3 | 0.34 |  | 1026.99 | 349.18
本页小计 | [7 empty] | 729.75
表-09
分部分项工程项目清单计价表
工程名称：建筑与装饰工程 | [5 empty] | 第 4 页 共 12 页
序号 | 项目编码 | 项目名称 | 项目特征 | 计量单位 | 工程量 |  | 金额（元）
[7 empty] | 综合单价 | 合价 | 其中:暂估价
10 | 010501001003 | C25混凝土地面 | [项目特征] 1.混凝土种类:商品混凝土 2.混凝土强度等级:C25 [工作内容] 1.模板及支撑制作、安装、拆除、堆放、运输及清理模内杂物、刷隔离剂等 2.混凝土制作、运输、浇筑、振捣、养护 | m3 | 0.89 |  | 509.27 | 453.25
11 | 010505002001 | C25混凝土板 | [项目特征] 1.混凝土种类:商品混凝土 2.混凝土强度等级:C25 [工作内容] 1.模板及支架(撑)制作、安装、拆除、堆放、运输及清理模内杂物、刷隔离剂等 2.混凝土制作、运输、浇筑、振捣、养护 | m3 | 0.71 |  | 1020.99 | 724.9
12 | 010505010001 | C25混凝土屋面板 | [项目特征] 1.混凝土种类:商品混凝土 2.混凝土强度等级:C25 [工作内容] 1.模板及支架(撑)制作、安装、拆除、堆放、运输及清理模内杂物、刷隔离剂等 2.混凝土制作、运输、浇筑、振捣、养护 | m3 | 1.22 |  | 1063.57 | 1297.56
本页小计 | [7 empty] | 2475.71
表-09
分部分项工程项目清单计价表
工程名称：建筑与装饰工程 | [5 empty] | 第 5 页 共 12 页
序号 | 项目编码 | 项目名称 | 项目特征 | 计量单位 | 工程量 |  | 金额（元）
[7 empty] | 综合单价 | 合价 | 其中:暂估价
13 | 010401003001 | 砖墙 | [项目特征] 1.砖品种、规格、强度等级:页岩砖 2.砂浆强度等级、配合比:M5 [工作内容] 1.砂浆制作、运输 2.砌砖 3.刮缝 4.砖压顶砌筑 5.材料运输 | m3 | 6 |  | 534.24 | 3205.44
14 | 010515001001 | 现浇构件钢筋 | [项目特征] 1.钢筋种类、规格:综合考虑 [工作内容] 1.钢筋制作、运输 2.钢筋安装 3.焊接(绑扎) | t | 0.456 |  | 4696.97 | 2141.82
15 | 011210005001 | 原色仿木纹铝合金隔断 | [项目特征] 1.隔断材料品种、规格、颜色:原色仿木纹铝合金隔断 2.配件品种、规格:综合考虑 [工作内容] 1.隔断运输、安装 2.嵌缝、塞口 | 间 | 4 |  | 168.66 | 674.64
屋面工程
1 | 010901001001 | 瓦屋面 | [项目特征] 1.瓦品种、规格:玻璃瓦 2.粘结层砂浆的配合比:30厚1:3水泥砂浆，满铺钢丝网，用18号镀锌钢丝绑扎与屋面预埋的φ10钢筋头帮牢 [工作内容] 1.砂浆制作、运输、摊铺、养护 2.安瓦、作瓦脊 | m2 | 9.8 |  | 112.86 | 1106.03
本页小计 | [7 empty] | 7127.93
表-09
分部分项工程项目清单计价表
工程名称：建筑与装饰工程 | [5 empty] | 第 6 页 共 12 页
序号 | 项目编码 | 项目名称 | 项目特征 | 计量单位 | 工程量 |  | 金额（元）
[7 empty] | 综合单价 | 合价 | 其中:暂估价
2 | 010902002001 | 屋面涂膜防水 | [项目特征] 1.防水膜品种:聚氨酯 2.涂膜厚度、遍数:1.5mm [工作内容] 1.基层处理 2.刷基层处理剂 3.铺布、喷涂防水层 | m2 | 9.8 |  | 37.46 | 367.11
3 | 010902001001 | SBS改性沥青I型聚酯胎防水卷材 | [项目特征] 1.卷材品种、规格、厚度:SBS改性沥青I型聚酯胎防水卷材 2.3mm厚 [工作内容] 1.基层处理 2.刷底油 3.铺油毡卷材、接缝 | m2 | 9.8 |  | 35.96 | 352.41
4 | 011101001001 | 15厚1:3水泥砂浆 | [项目特征] 1.找平层厚度、砂浆配合比:15厚1:3水泥砂浆 [工作内容] 1.基层清理 2.抹找平层 3.抹面层 4.材料运输 | m2 | 9.8 |  | 26.65 | 261.17
地面工程
本页小计 | [7 empty] | 980.69
表-09
分部分项工程项目清单计价表
工程名称：建筑与装饰工程 | [5 empty] | 第 7 页 共 12 页
序号 | 项目编码 | 项目名称 | 项目特征 | 计量单位 | 工程量 |  | 金额（元）
[7 empty] | 综合单价 | 合价 | 其中:暂估价
1 | 011105003001 | 块料踢脚线 | [项目特征] 1.踢脚线高度:150mm 2.剔除原饰面层，结构层清理干净 3.粘贴层厚度、材料种类:4厚纯水泥粘贴层（425号水泥中掺20%白乳胶） 4.25厚1.:25水泥砂浆基层 5.面层材料品种、规格、颜色:5厚地砖面层，水泥浆擦缝 [工作内容] 1.基层清理 2.底层抹灰 3.面层铺贴、磨边 4.擦缝 5.磨光、酸洗、打蜡 6.刷防护材料 7.材料运输 | m | 283.93 |  | 16.38 | 4650.77
2 | 011102003001 | 300*300米黄色防滑砖 | [项目特征] 1.刷冷底子油一道 2.两布四涂丙烯酸防水层1.2mm 3.20mm厚1:3水泥砂浆保毡层 4.160mm厚1:4水泥炉渣 i=1% 5.结合层厚度、砂浆配合比:20mm厚1:2.5水泥砂浆 6.面层材料品种、规格、颜色:300*300米黄色防滑地面砖 [工作内容] 1.基层清理 2.抹找平层 3.面层铺设、磨边 4.嵌缝 5.刷防护材料 6.酸洗、打蜡 7.材料运输 | m2 | 12.81 |  | 146.58 | 1877.69
本页小计 | [7 empty] | 6528.46
表-09
分部分项工程项目清单计价表
工程名称：建筑与装饰工程 | [5 empty] | 第 8 页 共 12 页
序号 | 项目编码 | 项目名称 | 项目特征 | 计量单位 | 工程量 |  | 金额（元）
[7 empty] | 综合单价 | 合价 | 其中:暂估价
3 | 011102003003 | 米黄色防滑砖（楼梯间） | [项目特征] 1.面层材料品种、规格、颜色:米黄色防滑地面砖 [工作内容] 1.基层清理 2.抹找平层 3.面层铺设、磨边 4.嵌缝 5.刷防护材料 6.酸洗、打蜡 7.材料运输 | m2 | 19.44 |  | 79.02 | 1536.15
4 | 011102003002 | 600*600米黄色防滑砖 | [项目特征] 1.找平层厚度、砂浆配合比:20mm厚1:2.5水泥砂浆 2.结合层厚度、砂浆配合比:1;1水泥砂浆结合层 3.面层材料品种、规格、颜色:600*600防滑砖 [工作内容] 1.基层清理 2.抹找平层 3.面层铺设、磨边 4.嵌缝 5.刷防护材料 6.酸洗、打蜡 7.材料运输 | m2 | 336.97 |  | 88.77 | 29912.83
墙面工程
本页小计 | [7 empty] | 31448.98
表-09
分部分项工程项目清单计价表
工程名称：建筑与装饰工程 | [5 empty] | 第 9 页 共 12 页
序号 | 项目编码 | 项目名称 | 项目特征 | 计量单位 | 工程量 |  | 金额（元）
[7 empty] | 综合单价 | 合价 | 其中:暂估价
1 | 010903003003 | 外立面墙面砂浆防水(防潮) | [项目特征] 1.砂浆厚度、配合比:20厚1:3水泥砂浆，加防水剂 2.满挂耐碱玻纤网格布，亚茹抹灰中 3.聚合物水泥基防水涂料2mm厚，分两次涂抹 4.20厚1:3水泥砂浆加防水剂 [工作内容] 1.基层处理 2.挂钢丝网片 3.设置分格缝 4.砂浆制作、运输、摊铺、养护 | m2 | 39.83 |  | 103.28 | 4113.64
2 | 011204003001 | 300*600墙面砖（卫生间） | [项目特征] 1.面层材料品种、规格、颜色:8厚玻化砖，白水泥擦缝 2.4厚1:2水泥砂浆粘接层 3.1.5厚丙烯酸防水，高度1.8m 4.12厚1：3水泥砂浆打底扫毛，分两次抹 [工作内容] 1.基层清理 2.砂浆制作、运输 3.粘结层铺贴 4.面层安装 5.嵌缝 6.刷防护材料 7.磨光、酸洗、打蜡 | m2 | 33.68 |  | 157.21 | 5294.83
本页小计 | [7 empty] | 9408.47
表-09
分部分项工程项目清单计价表
工程名称：建筑与装饰工程 | [5 empty] | 第 10 页 共 12 页
序号 | 项目编码 | 项目名称 | 项目特征 | 计量单位 | 工程量 |  | 金额（元）
[7 empty] | 综合单价 | 合价 | 其中:暂估价
3 | 011204003002 | 300*600墙面砖（楼梯间） | [项目特征] 1.面层材料品种、规格、颜色:8厚玻化砖，白水泥擦缝 2.4厚1:2水泥砂浆粘接层 3.12厚1：3水泥砂浆打底扫毛，分两次抹 [工作内容] 1.基层清理 2.砂浆制作、运输 3.粘结层铺贴 4.面层安装 5.嵌缝 6.刷防护材料 7.磨光、酸洗、打蜡 | m2 | 27.27 |  | 132.97 | 3626.09
4 | 011406001001 | 墙面乳胶漆 | [项目特征] 1.油漆品种、刷漆遍数:乳胶漆2遍 2.部位:内墙面 [工作内容] 1.基层清理 2.刮腻子 3.刷防护材料、油漆 | m2 | 783.3 |  | 11.59 | 9078.45
天棚工程
1 | 011302001001 | 铝扣板吊顶 | [项目特征] 1.面层材料品种、规格:300*300铝扣板(含龙骨） [工作内容] 1.基层清理、吊杆安装 2.龙骨安装 3.基层板铺贴 4.面层铺贴 5.嵌缝 6.刷防护材料 | m2 | 10 |  | 145.8 | 1458
本页小计 | [7 empty] | 14162.54
表-09
分部分项工程项目清单计价表
工程名称：建筑与装饰工程 | [5 empty] | 第 11 页 共 12 页
序号 | 项目编码 | 项目名称 | 项目特征 | 计量单位 | 工程量 |  | 金额（元）
[7 empty] | 综合单价 | 合价 | 其中:暂估价
2 | 011407002001 | 天棚喷刷涂料 | [项目特征] 1.装饰面层清理干净 2.喷刷涂料部位:天棚 3.涂料品种、喷刷遍数:乳胶漆2遍 [工作内容] 1.基层清理 2.刮腻子 3.刷、喷涂料 | m2 | 366.13 |  | 11.59 | 4243.45
门窗及栏杆工程
1 | 010801001001 | 木质门 | [项目特征] 1.门代号及洞口尺寸:M1021 [工作内容] 1.门安装 2.玻璃安装 3.五金安装 | m2 | 29.4 |  | 701.36 | 20619.98
2 | 010802001001 | 铝合金门 | [项目特征] 1.门代号及洞口尺寸:M0821 2.门框、扇材质:铝合金 [工作内容] 1.门安装 2.五金安装 3.玻璃安装 | m2 | 6.93 |  | 545.57 | 3780.8
3 | 010807001001 | 铝合金窗 | [项目特征] 1.窗代号及洞口尺寸:C0912 2.框、扇材质:铝合金 [工作内容] 1.窗安装 2.五金、玻璃安装 | m2 | 7.56 |  | 543.31 | 4107.42
本页小计 | [7 empty] | 32751.65
表-09
分部分项工程项目清单计价表
工程名称：建筑与装饰工程 | [5 empty] | 第 12 页 共 12 页
序号 | 项目编码 | 项目名称 | 项目特征 | 计量单位 | 工程量 |  | 金额（元）
[7 empty] | 综合单价 | 合价 | 其中:暂估价
4 | 011503001001 | 不锈钢栏杆 | [项目特征] 1.栏杆材料种类、规格:不锈钢 [工作内容] 1.制作 2.运输 3.安装 4.刷防护材料 | m | 7.2 |  | 197.37 | 1421.06
本页小计 | [7 empty] | 1421.06
合 计 | [7 empty] | 112277.61

## 表-09 施工技术措施项目清单计价表【建筑与装饰工程】
表-09
施工技术措施项目清单计价表
工程名称：建筑与装饰工程 | [5 empty] | 第 1 页 共 1 页
序号 | 项目编码 | 项目名称 | 项目特征 | 计量单位 | 工程量 |  | 金额（元）
[7 empty] | 综合单价 | 合价 | 其中:暂估价
| 一 | 施工技术措施项目 | [5 empty] | 350.91
1 | 011701001001 | 综合脚手架 | [项目特征] 1.建筑结构形式:混合结构 [工作内容] 1.场内、场外材料搬运 2.搭、拆脚手架、斜道、上料平台 3.安全网的铺设 4.选择附墙点与主体连接 5.测试电动装置、安全锁等 6.拆除脚手架后材料的堆放 | m2 | 13.04 |  | 26.91 | 350.91
本页小计 | [7 empty] | 350.91
合 计 | [7 empty] | 350.91

## 表-10 施工组织措施项目清单计价表【建筑与装饰工程】
表-10
施工组织措施项目清单计价表
工程名称：建筑与装饰工程 | [6 empty] | 第 1 页 共 2 页
序号 | 项目编码 | 项目名称 | 计算 基础 | 费率 (%) | 金额 (元) | 调整 费率 (%) |  | 调整后 金额 (元) | 备注
1 | 011707B16001 | 组织措施费 | (分部分项人工费+分部分项机械费+技术措施人工费+技术措施机械费-机械（爆破）土石方人工费-机械（爆破）土石方机械费-机械（爆破）土石方人工费-机械（爆破）土石方机械费-人工土石方人工费-人工土石方技术措施人工费)+(机械（爆破）土石方人工费+机械（爆破）土石方机械费+机械（爆破）土石方人工费+机械（爆破）土石方机械费)*0.048/费率+(人工土石方人工费+人工土石方技术措施人工费)*0.0222/费率 | 6.2 | 1799.99
2 | 011707001001 | 安全文明施工费 | 4450.56 | 100 | 4450.56
3 | 011707B15001 | 建设工程竣工档案编制费 | (分部分项人工费+分部分项机械费+技术措施人工费+技术措施机械费-机械（爆破）土石方人工费-机械（爆破）土石方机械费-机械（爆破）土石方人工费-机械（爆破）土石方机械费-人工土石方人工费-人工土石方技术措施人工费)+(机械（爆破）土石方人工费+机械（爆破）土石方机械费+机械（爆破）土石方人工费+机械（爆破）土石方机械费)*0.002/费率+(人 | 0.42 | 121.93
注：1.计算基础和费用标准按本市有关费用定额或文件执行。 2.根据施工方案计算的措施费，可不填写“计算基础”和“费率”的数值，只填写“金额”数值，但应在备注栏说明施工 方案出处或计算方法。
表-10
施工组织措施项目清单计价表
工程名称：建筑与装饰工程 | [6 empty] | 第 2 页 共 2 页
序号 | 项目编码 | 项目名称 | 计算 基础 | 费率 (%) | 金额 (元) | 调整 费率 (%) |  | 调整后 金额 (元) | 备注
工土石方人工费+人工土石方技术措施人工费)*0.0019/费率
合 计 |  |  |  |  | 6372.48

## 表-12 规费、税金项目计价表【建筑与装饰工程】
表-12
规费、税金项目计价表
工程名称：建筑与装饰工程 |  |  |  | 第 1 页 共 1 页
序号 | 项目名称 | 计算基础 | 费率(%) |  | 金额（元）
1 | 规费 | 专业工程规费（人+机）+机械（爆破）土石方规费（人+机）*0.072/费率+人工土石方规费（人）*0.082/费率 | 10.32 |  | 2999.63
2 | 税金 | 2.1 + 2.2 + 2.3 |  |  | 12078.07
2.1 | 增值税 | 分部分项工程费+措施项目费+其他项目费+规费-甲供材料费 | 9 |  | 10980.06
2.2 | 附加税 | 增值税 | 10 |  | 1098.01
2.3 | 环境保护税 | 按实计算
合计 |  |  |  |  | 15077.7

## 封-2 招标控制价【安装工程】
封-2 | 安装工程 | [5 empty] | 工程
招标控制价
招标控制价 |  | (小写): | 79,467.75
|  | (大写): | 柒万玖仟肆佰陆拾柒元柒角伍分
其中:安全文明施工费(小写): |  |  |  | 5213.28
(大写): |  |  |  | 伍仟贰佰壹拾叁元贰角捌分
招 标 人： |  |  |  |  | 工程造价 咨 询 人：
|  |  | (单位盖章) |  |  | (单位资质专用章)
法定代理人 或其授权人： |  |  |  |  | 法定代理人 或其授权人：
|  |  | (签字或盖章) |  |  | (签字或盖章)
编 制 人： |  |  |  |  | 复 核 人：
|  |  | (造价人员签字盖专用章) |  |  | (造价工程师签字盖专用章)
时间： 年 月 日

## 表-04 单位工程招标控制价汇总表【安装工程】
表-04
单位工程招标控制价汇总表
工程名称：安装工程 |  |  | 第 1 页 共 1 页
序号 | 汇总内容 | 金额(元) |  | 其中：暂估价(元)
1 | 分部分项工程费 | 59842.16
1.1 | 防雷接地工程 | 476.21
1.2 | 弱电工程 | 3424.25
1.3 | C电气工程 | 36907.44
1.4 | 给排水工程 | 19034.26
2 | 措施项目费 | 9164.46
2.1 | 其中：安全文明施工费 | 5213.28
3 | 其他项目费
4 | 规费 | 3302.53 |  | －
5 | 税金 | 7158.6 |  | －
投标报价合计=1+2+3+4+5 |  | 79,467.75
注：1.本表适用于单位工程招标控制价或投标报价的汇总，如无单位工程划分，单项工程也使用本表汇总。 2.分部分项工程、措施项目中暂估价中应填写材料、工程设备暂估价，其他项目中暂估价应填写专业工程暂估价。

## 表-08 措施项目汇总表【安装工程】
表-08
措施项目汇总表
工程名称：安装工程 |  |  | 第 1 页 共 1 页
序号 | 项目名称 | 金额(元)
|  | 合价 |  | 其中：暂估价
1 | 施工技术措施项目 | 588.11
2 | 施工组织措施项目 | 8576.35
2.1 | 其中：安全文明施工费 | 5213.28
2.2 | 建设工程竣工档案编制费 | 355.94
措施项目费合计=1+2 |  | 9164.46

## 表-09 分部分项工程项目清单计价表【安装工程】
表-09
分部分项工程项目清单计价表
工程名称：安装工程 | [5 empty] | 第 1 页 共 14 页
序号 | 项目编码 | 项目名称 | 项目特征 | 计量单位 | 工程量 |  | 金额（元）
[7 empty] | 综合单价 | 合价 | 其中:暂估价
防雷接地工程
1 | 030404032004 | MEB总等电位端子箱 | [项目特征] 1.名称:MEB总等电位端子箱 2.型号:详设计图纸 3.安装部位:满足设计及规范要求 [工作内容] 1.本体安装 2.焊、压接线端子 3.接线 | 台 | 1 |  | 303.61 | 303.61
2 | 030409002001 | 接地母线 | [项目特征] 1.材质:-40*4镀锌扁钢 2.安装部位:基础 [工作内容] 1.接地母线制作、安装 2.补刷(喷)油漆 | m | 7.1 |  | 18.7 | 132.77
3 | 030409008001 | 测试板 | [项目特征] 1.名称:测试板 [工作内容] 1.本体安装 | 块 | 1 |  | 39.83 | 39.83
弱电工程
1 | 030502012001 | 信息插座 | [项目特征] 1.名称:信息插座 2.安装方式:距地0.3米 [工作内容] 1.端接模块 2.安装面板 | 个 | 14 |  | 31.09 | 435.26
本页小计 | [7 empty] | 911.47
表-09
分部分项工程项目清单计价表
工程名称：安装工程 | [5 empty] | 第 2 页 共 14 页
序号 | 项目编码 | 项目名称 | 项目特征 | 计量单位 | 工程量 |  | 金额（元）
[7 empty] | 综合单价 | 合价 | 其中:暂估价
2 | 030502004001 | 电话插座 | [项目特征] 1.名称:电话插座 2.安装方式:距地0.3米 [工作内容] 1.本体安装 2.底盒安装 | 个 | 14 |  | 25.94 | 363.16
3 | 030502005001 | Cat5.UTP | [项目特征] 1.名称:Cat5.UTP 2.线缆对数:详设计图纸 [工作内容] 1.敷设 2.标记 3.卡接 | m | 123.77 |  | 4.13 | 511.17
4 | 030502005002 | HPV-2*0.5 | [项目特征] 1.名称:HPV-2*0.5 2.线缆对数:详设计图纸 [工作内容] 1.敷设 2.标记 3.卡接 | m | 124.87 |  | 3.13 | 390.84
5 | 030502003001 | 信息配线箱 | [项目特征] 1.名称:信息配线箱 [工作内容] 1.本体安装 2.底盒安装 | 个 | 1 |  | 162.95 | 162.95
本页小计 | [7 empty] | 1428.12
表-09
分部分项工程项目清单计价表
工程名称：安装工程 | [5 empty] | 第 3 页 共 14 页
序号 | 项目编码 | 项目名称 | 项目特征 | 计量单位 | 工程量 |  | 金额（元）
[7 empty] | 综合单价 | 合价 | 其中:暂估价
6 | 030411001004 | 配管PC20 | [项目特征] 1.名称:配管 2.材质:塑料管 3.规格:DN20 4.敷设方式:满足设计及规范要求 [工作内容] 1.电线管路敷设 2.钢索架设(拉紧装置安装) 3.砖墙开沟槽 4.接地 | m | 123.78 |  | 12.61 | 1560.87
| C | 电气工程
1 | 030404017001 | 配电箱AL1 | [项目特征] 1.名称:配电箱AL1 2.型号:详设计 3.安装方式:下端距地1.5m [工作内容] 1.本体安装 2.基础型钢制作、安装 3.焊、压接线端子 4.补刷(喷)油漆 5.接地 | 台 | 1 |  | 488.99 | 488.99
2 | 030404017002 | 配电箱AL2 | [项目特征] 1.名称:配电箱AL2 2.型号:详设计 3.安装方式:下端距地1.5m [工作内容] 1.本体安装 2.基础型钢制作、安装 3.焊、压接线端子 4.补刷(喷)油漆 5.接地 | 台 | 1 |  | 808.99 | 808.99
本页小计 | [7 empty] | 2858.85
表-09
分部分项工程项目清单计价表
工程名称：安装工程 | [5 empty] | 第 4 页 共 14 页
序号 | 项目编码 | 项目名称 | 项目特征 | 计量单位 | 工程量 |  | 金额（元）
[7 empty] | 综合单价 | 合价 | 其中:暂估价
3 | 030412005001 | T8开敞式双管荧光灯 | [项目特征] 1.名称:T8开敞式双管荧光灯 2.型号:220V,2X30W,COSΦ>0.9 3.安装形式:详设计 [工作内容] 1.本体安装 | 套 | 28 |  | 109.47 | 3065.16
4 | 030412001003 | 防水防尘灯 | [项目特征] 1.名称:防水防尘灯 2.型号:~220V,1X18w,COS%%C>0.9 3.规格:光源色温要求为3300~5300K,显色性≥80,光通量≥1040Lm,灯具效率≥65%%% 4.类型:吸顶 [工作内容] 1.本体安装 | 套 | 5 |  | 111.11 | 555.55
5 | 030412001004 | 自带人体感应开关的吸顶灯 | [项目特征] 1.名称:自带人体感应开关的吸顶灯 2.型号:~220V,1X18w,COS%%C>0.9 3.规格:光源色温要求为3300~5300K,显色性≥80,光通量≥1440Lm,灯具效率≥65%%%,带红外人体感应装置 4.类型:吸顶 [工作内容] 1.本体安装 | 套 | 14 |  | 63.62 | 890.68
6 | 030404034001 | 三联单控开关 | [项目特征] 1.名称:三联单控开关 2.规格:~250V,10A 3.安装方式:暗装，距地1.3米 [工作内容] 1.本体安装 2.接线 | 个 | 1 |  | 39.89 | 39.89
本页小计 | [7 empty] | 4551.28
表-09
分部分项工程项目清单计价表
工程名称：安装工程 | [5 empty] | 第 5 页 共 14 页
序号 | 项目编码 | 项目名称 | 项目特征 | 计量单位 | 工程量 |  | 金额（元）
[7 empty] | 综合单价 | 合价 | 其中:暂估价
7 | 030404034002 | 双联单控开关 | [项目特征] 1.名称:双联单控开关 2.规格:~250V,10A 3.安装方式:暗装，距地1.3米 [工作内容] 1.本体安装 2.接线 | 个 | 14 |  | 36.48 | 510.72
8 | 030404034003 | 单联单控开关 | [项目特征] 1.名称:单联单控开关 2.规格:~250V,10A 3.安装方式:暗装，距地1.3米 [工作内容] 1.本体安装 2.接线 | 个 | 5 |  | 27.2 | 136
9 | 030404035001 | 暗装单相二、三极插座 | [项目特征] 1.名称:暗装单相二、三极插座 2.材质:20A AC250V 安全型 3.安装方式:暗装，距地0.3米 [工作内容] 1.本体安装 2.接线 | 个 | 49 |  | 29.94 | 1467.06
10 | 030404035002 | 空调插座 | [项目特征] 1.名称:空调插座 2.材质:20A AC250V 安全型 3.安装方式:暗装，距地2.2米 [工作内容] 1.本体安装 2.接线 | 个 | 14 |  | 37.16 | 520.24
本页小计 | [7 empty] | 2634.02
表-09
分部分项工程项目清单计价表
工程名称：安装工程 | [5 empty] | 第 6 页 共 14 页
序号 | 项目编码 | 项目名称 | 项目特征 | 计量单位 | 工程量 |  | 金额（元）
[7 empty] | 综合单价 | 合价 | 其中:暂估价
11 | 030404035003 | 开水机插座 | [项目特征] 1.名称:开水机插座 2.材质:20A AC250V 安全型 3.规格:安全防溅型 4.安装方式:暗装，距地2.2米 [工作内容] 1.本体安装 2.接线 | 个 | 1 |  | 37.16 | 37.16
12 | 030404035004 | 洗衣机插座 | [项目特征] 1.名称:洗衣机插座 2.材质:20A AC250V 安全型 3.规格:安全防溅型 4.安装方式:暗装，距地0.3米 [工作内容] 1.本体安装 2.接线 | 个 | 1 |  | 37.16 | 37.16
13 | 030411004001 | WDZB-BYJ-2.5 | [项目特征] 1.名称:WDZB-BYJ-2.5 [工作内容] 1.配线 2.钢索架设(拉紧装置安装) 3.支持体(夹板、绝缘子、槽板等)安装 | m | 589.78 |  | 4.49 | 2648.11
本页小计 | [7 empty] | 2722.43
表-09
分部分项工程项目清单计价表
工程名称：安装工程 | [5 empty] | 第 7 页 共 14 页
序号 | 项目编码 | 项目名称 | 项目特征 | 计量单位 | 工程量 |  | 金额（元）
[7 empty] | 综合单价 | 合价 | 其中:暂估价
14 | 030411001003 | 配管PC16 | [项目特征] 1.名称:配管 2.材质:塑料管 3.规格:DN15 4.敷设方式:满足设计及规范要求 [工作内容] 1.电线管路敷设 2.钢索架设(拉紧装置安装) 3.砖墙开沟槽 4.接地 | m | 197.89 |  | 11.52 | 2279.69
15 | 030411004002 | WDZB-BYJ-4 | [项目特征] 1.名称:WDZB-BYJ-4 [工作内容] 1.配线 2.钢索架设(拉紧装置安装) 3.支持体(夹板、绝缘子、槽板等)安装 | m | 948.15 |  | 6.17 | 5850.09
16 | 030411001002 | 配管PC20 | [项目特征] 1.名称:配管 2.材质:塑料管 3.规格:DN20 4.敷设方式:满足设计及规范要求 [工作内容] 1.电线管路敷设 2.钢索架设(拉紧装置安装) 3.砖墙开沟槽 4.接地 | m | 302.85 |  | 12.61 | 3818.94
本页小计 | [7 empty] | 11948.72
表-09
分部分项工程项目清单计价表
工程名称：安装工程 | [5 empty] | 第 8 页 共 14 页
序号 | 项目编码 | 项目名称 | 项目特征 | 计量单位 | 工程量 |  | 金额（元）
[7 empty] | 综合单价 | 合价 | 其中:暂估价
17 | 030404032005 | LEB端子箱 | [项目特征] 1.名称:LEB端子箱 2.安装部位:户内 [工作内容] 1.本体安装 2.焊、压接线端子 3.接线 | 台 | 3 |  | 254.33 | 762.99
18 | 030411002001 | PVC线槽 | [项目特征] 1.名称:线槽 2.材质:PVC 3.含旧线槽拆除 [工作内容] 1.本体安装 2.补刷(喷)油漆 | m | 48 |  | 27.51 | 1320.48
19 | 030411002002 | 剔线槽 | [项目特征] 1.名称:剔线槽 2.规格:综合考虑 | m | 624.51 |  | 13.63 | 8512.07
20 | 011203001001 | 线槽抹灰 | [项目特征] 1.基层类型、部位:综合考虑 2.面层厚度、砂浆配合比:满足要求 [工作内容] 1.基层清理 2.砂浆制作、运输 3.底层抹灰 4.抹面层 5.抹装饰面 6.勾分格缝 | m2 | 62.45 |  | 50.56 | 3157.47
给排水工程
本页小计 | [7 empty] | 13753.01
表-09
分部分项工程项目清单计价表
工程名称：安装工程 | [5 empty] | 第 9 页 共 14 页
序号 | 项目编码 | 项目名称 | 项目特征 | 计量单位 | 工程量 |  | 金额（元）
[7 empty] | 综合单价 | 合价 | 其中:暂估价
1 | 031004010001 | 淋浴器 | [项目特征] 1.材质、规格:不锈钢 2.组装形式:综合考虑 [工作内容] 1.器具安装 2.附件安装 | 套 | 2 |  | 288.57 | 577.14
2 | 031004006001 | 蹲便器 | [项目特征] 1.材质:陶瓷 2.规格、类型:综合考虑 [工作内容] 1.器具安装 2.附件安装 | 组 | 4 |  | 356.02 | 1424.08
3 | 031004004001 | 洗涤盆 | [项目特征] 1.材质:不锈钢 2.规格、类型:综合考虑 3.花岗石台面 [工作内容] 1.器具安装 2.附件安装 | 组 | 1 |  | 780.18 | 780.18
4 | 031004003001 | 洗脸盆 | [项目特征] 1.材质:陶瓷 2.石材台面 3.规格、类型:综合考虑 [工作内容] 1.器具安装 2.附件安装 | 组 | 2 |  | 1373.96 | 2747.92
5 | 031004008001 | 成品洗衣柜 | [项目特征] 1.材质:综合考虑 [工作内容] 1.器具安装 2.附件安装 | 组 | 1 |  | 1200 | 1200
本页小计 | [7 empty] | 6729.32
表-09
分部分项工程项目清单计价表
工程名称：安装工程 | [5 empty] | 第 10 页 共 14 页
序号 | 项目编码 | 项目名称 | 项目特征 | 计量单位 | 工程量 |  | 金额（元）
[7 empty] | 综合单价 | 合价 | 其中:暂估价
6 | 031004008002 | 洗衣机 | [项目特征] 1.规格、类型:洗衣机 [工作内容] 1.器具安装 2.附件安装 | 组 | 1 |  | 2000 | 2000
7 | 030901013001 | 灭火器 | [项目特征] 1.规格、型号:MF/ABC3 [工作内容] 1.设置 | 具 | 12 |  | 76.41 | 916.92
8 | 031004014001 | 地漏DN75 | [项目特征] 1.型号、规格:DN75 2.安装方式:详设计 [工作内容] 1.安装 | 个 | 2 |  | 55.48 | 110.96
9 | 031004014002 | 地漏DN50 | [项目特征] 1.型号、规格:DN50 2.安装方式:详设计 [工作内容] 1.安装 | 个 | 1 |  | 35.48 | 35.48
10 | 031007004004 | 燃气热水器 | [项目特征] 1.类型:燃气热水器 2.型号、容量:16L、二级能效 3.附件型号、规格:换热器无氧铜材质 [工作内容] 1.安装 2.附件安装 | 台 | 1 |  | 2579.01 | 2579.01
本页小计 | [7 empty] | 5642.37
表-09
分部分项工程项目清单计价表
工程名称：安装工程 | [5 empty] | 第 11 页 共 14 页
序号 | 项目编码 | 项目名称 | 项目特征 | 计量单位 | 工程量 |  | 金额（元）
[7 empty] | 综合单价 | 合价 | 其中:暂估价
11 | 031001006003 | PVC-U塑料管DN50 | [项目特征] 1.安装部位:室内 2.介质:污水 3.材质、规格:PVC-U [工作内容] 1.管道安装 2.管件安装 3.塑料卡固定 4.阻火圈安装 5.压力试验 6.吹扫、冲洗 7.警示带铺设 | m | 20 |  | 25.13 | 502.6
12 | 031001006001 | PVC-U塑料管DN75 | [项目特征] 1.安装部位:室内 2.介质:污水 3.材质、规格:PVC-U [工作内容] 1.管道安装 2.管件安装 3.塑料卡固定 4.阻火圈安装 5.压力试验 6.吹扫、冲洗 7.警示带铺设 | m | 30 |  | 33.96 | 1018.8
本页小计 | [7 empty] | 1521.4
表-09
分部分项工程项目清单计价表
工程名称：安装工程 | [5 empty] | 第 12 页 共 14 页
序号 | 项目编码 | 项目名称 | 项目特征 | 计量单位 | 工程量 |  | 金额（元）
[7 empty] | 综合单价 | 合价 | 其中:暂估价
13 | 031001006002 | PVC-U塑料管DN100 | [项目特征] 1.安装部位:室内 2.介质:污水 3.材质、规格:PVC-U [工作内容] 1.管道安装 2.管件安装 3.塑料卡固定 4.阻火圈安装 5.压力试验 6.吹扫、冲洗 7.警示带铺设 | m | 30 |  | 45.44 | 1363.2
14 | 031001007001 | 复合管DN40 | [项目特征] 1.安装部位:室内 2.介质:清水 3.材质、规格:PSP钢塑复合管DN40 4.连接形式:热熔连接 [工作内容] 1.管道安装 2.管件安装 3.塑料卡固定 4.压力试验 5.吹扫、冲洗 6.警示带铺设 | m | 35 |  | 49.19 | 1721.65
本页小计 | [7 empty] | 3084.85
表-09
分部分项工程项目清单计价表
工程名称：安装工程 | [5 empty] | 第 13 页 共 14 页
序号 | 项目编码 | 项目名称 | 项目特征 | 计量单位 | 工程量 |  | 金额（元）
[7 empty] | 综合单价 | 合价 | 其中:暂估价
15 | 031001006004 | 塑料管DN25 | [项目特征] 1.安装部位:室内 2.介质:清水 3.材质、规格:PPR塑料管DN25 4.连接形式:热熔 [工作内容] 1.管道安装 2.管件安装 3.塑料卡固定 4.阻火圈安装 5.压力试验 6.吹扫、冲洗 7.警示带铺设 | m | 40 |  | 18.58 | 743.2
16 | 031001006005 | 塑料管DN15 | [项目特征] 1.安装部位:室内 2.介质:清水 3.材质、规格:PPR塑料管DN15 4.连接形式:热熔 [工作内容] 1.管道安装 2.管件安装 3.塑料卡固定 4.阻火圈安装 5.压力试验 6.吹扫、冲洗 7.警示带铺设 | m | 40 |  | 15.55 | 622
17 | 031003001001 | 截止阀DN40 | [项目特征] 1.类型:截止阀 2.规格、压力等级:DN40 3.连接形式:综合考虑 [工作内容] 1.安装 2.调试 | 个 | 4 |  | 144.99 | 579.96
本页小计 | [7 empty] | 1945.16
表-09
分部分项工程项目清单计价表
工程名称：安装工程 | [5 empty] | 第 14 页 共 14 页
序号 | 项目编码 | 项目名称 | 项目特征 | 计量单位 | 工程量 |  | 金额（元）
[7 empty] | 综合单价 | 合价 | 其中:暂估价
18 | 031003001002 | 自动排气阀DN40 | [项目特征] 1.类型:自动排气阀 2.规格、压力等级:DN40 3.连接形式:综合考虑 [工作内容] 1.安装 2.调试 | 个 | 1 |  | 111.16 | 111.16
本页小计 | [7 empty] | 111.16
合 计 | [7 empty] | 59842.16

## 表-09 施工技术措施项目清单计价表【安装工程】
表-09
施工技术措施项目清单计价表
工程名称：安装工程 | [5 empty] | 第 1 页 共 1 页
序号 | 项目编码 | 项目名称 | 项目特征 | 计量单位 | 工程量 |  | 金额（元）
[7 empty] | 综合单价 | 合价 | 其中:暂估价
| 一 | 施工技术措施项目 | [5 empty] | 588.11
1 | 031301017001 | 脚手架搭拆 |  | 项 | 1 |  | 588.11 | 588.11
本页小计 | [7 empty] | 588.11
合 计 | [7 empty] | 588.11

## 表-10 施工组织措施项目清单计价表【安装工程】
表-10
施工组织措施项目清单计价表
工程名称：安装工程 | [6 empty] | 第 1 页 共 1 页
序号 | 项目编码 | 项目名称 | 计算 基础 | 费率 (%) | 金额 (元) | 调整 费率 (%) |  | 调整后 金额 (元) | 备注
1 | 031302B02001 | 组织措施费 | (分部分项人工费+技术措施人工费-机械（爆破）土石方人工费-机械（爆破）土石方人工费-人工土石方人工费-人工土石方技术措施人工费)+(机械（爆破）土石方人工费+机械（爆破）土石方机械费+机械（爆破）土石方人工费+机械（爆破）土石方机械费)*0.048/费率+(人工土石方人工费+人工土石方技术措施人工费)*0.0222/费率 | 16.39 | 3007.13
2 | 031302001001 | 安全文明施工费 | 5213.28 | 100 | 5213.28
3 | 031302B03001 | 建设工程竣工档案编制费 | (分部分项人工费+技术措施人工费-机械（爆破）土石方人工费-机械（爆破）土石方人工费-人工土石方人工费-人工土石方技术措施人工费)+(机械（爆破）土石方人工费+机械（爆破）土石方机械费+机械（爆破）土石方人工费+机械（爆破）土石方机械费)*0.002/费率+(人工土石方人工费+人工土石方技术措施人工费)*0.0019/费率 | 1.94 | 355.94
合 计 |  |  |  |  | 8576.35
注：1.计算基础和费用标准按本市有关费用定额或文件执行。 2.根据施工方案计算的措施费，可不填写“计算基础”和“费率”的数值，只填写“金额”数值，但应在备注栏说明施工 方案出处或计算方法。

## 表-12 规费、税金项目计价表【安装工程】
表-12
规费、税金项目计价表
工程名称：安装工程 |  |  |  | 第 1 页 共 1 页
序号 | 项目名称 | 计算基础 | 费率(%) |  | 金额（元）
1 | 规费 | 专业工程规费（人）+机械（爆破）土石方规费（人+机）*0.072/费率+人工土石方规费（人）*0.082/费率 | 18 |  | 3302.53
2 | 税金 | 2.1 + 2.2 + 2.3 |  |  | 7158.6
2.1 | 增值税 | 分部分项工程费+措施项目费+其他项目费+规费-甲供材料费 | 9 |  | 6507.82
2.2 | 附加税 | 增值税 | 10 |  | 650.78
2.3 | 环境保护税 | 按实计算
合计 |  |  |  |  | 10461.13