## 封-2 招标控制价
封-2 | 安装工程 | [5 empty] | 工程
招标控制价
招标控制价 |  | (小写): | 954,228.95
|  | (大写): | 玖拾伍万肆仟贰佰贰拾捌元玖角伍分
其中:安全文明施工费(小写): |  |  |  | 42821.04
(大写): |  |  |  | 肆万贰仟捌佰贰拾壹元零肆分
招 标 人： |  |  |  |  | 工程造价 咨 询 人：
|  |  | (单位盖章) |  |  | (单位资质专用章)
法定代理人 或其授权人： |  |  |  |  | 法定代理人 或其授权人：
|  |  | (签字或盖章) |  |  | (签字或盖章)
编 制 人： |  |  |  |  | 复 核 人：
|  |  | (造价人员签字盖专用章) |  |  | (造价工程师签字盖专用章)
时间： 年 月 日

## 表-04 单位工程招标控制价汇总表
表-04
单位工程招标控制价汇总表
工程名称：安装工程 |  |  | 第 1 页 共 1 页
序号 | 汇总内容 | 金额(元) |  | 其中：暂估价(元)
1 | 分部分项工程费 | 745465.7
1.1 | C安装工程 | 745465.7
2 | 措施项目费 | 82841.18
2.1 | 其中：安全文明施工费 | 42821.04
3 | 其他项目费
4 | 规费 | 38543.55 |  | －
5 | 税金 | 87378.52 |  | －
投标报价合计=1+2+3+4+5 |  | 954,228.95
注：1.本表适用于单位工程招标控制价或投标报价的汇总，如无单位工程划分，单项工程也使用本表汇总。 2.分部分项工程、措施项目中暂估价中应填写材料、工程设备暂估价，其他项目中暂估价应填写专业工程暂估价。

## 表-08 措施项目汇总表
表-08
措施项目汇总表
工程名称：安装工程 |  |  | 第 1 页 共 1 页
序号 | 项目名称 | 金额(元)
|  | 合价 |  | 其中：暂估价
1 | 施工技术措施项目 | 769.96
2 | 施工组织措施项目 | 82071.22
2.1 | 其中：安全文明施工费 | 42821.04
2.2 | 建设工程竣工档案编制费 | 4154.14
措施项目费合计=1+2 |  | 82841.18

## 表-09 分部分项工程项目清单计价表
表-09
分部分项工程项目清单计价表
工程名称：安装工程 | [5 empty] | 第 1 页 共 5 页
序号 | 项目编码 | 项目名称 | 项目特征 | 计量单位 | 工程量 |  | 金额（元）
[7 empty] | 综合单价 | 合价 | 其中:暂估价
| C | 安装工程
1 | 030408001001 | 电缆ZR-YJV-3*120+1*70mm2 | [项目特征] 1.名称:电缆 2.规格:ZR-YJV-3*120+1*70mm2 3.敷设方式、部位:综合考虑，含电缆头安装 [工作内容] 1.电缆敷设（含电缆头） 2.揭(盖)盖板 | m | 140 |  | 272.72 | 38180.8
2 | 030408001002 | 光伏专用电缆PV1-F-4mm | [项目特征] 1.名称:光伏专用电缆 2.型号:详设计 3.规格:PV1-F-4mm 4.敷设方式、部位:综合考虑，含电缆头 [工作内容] 1.电缆敷设（含电缆头） 2.揭(盖)盖板 | m | 2000 |  | 8.36 | 16720
3 | 030401001001 | 变压器及相关设备 | [项目特征] 1.基础:综合考虑 2.型号:400KVA变压器 3.其他:满足正常使用需求及相关规范要求 [工作内容] 1.本体安装 2.基础制作安装 3.接地 4.补刷(喷)油漆 | 台
4 | 030602001001 | 电力计量表 | [项目特征] 1.名称:电力计量表 2.型号:400/5A 0.2S 3.其他:满足正常使用需求及相关规范要求 [工作内容] 1.本体安装 2.盘柜配线 3.单体调试 4.表盘开孔 5.支架制作、安装 | 台 | 1 |  | 513.15 | 513.15
本页小计 | [7 empty] | 55413.95
表-09
分部分项工程项目清单计价表
工程名称：安装工程 | [5 empty] | 第 2 页 共 5 页
序号 | 项目编码 | 项目名称 | 项目特征 | 计量单位 | 工程量 |  | 金额（元）
[7 empty] | 综合单价 | 合价 | 其中:暂估价
5 | 030401001002 | 组串式光伏并网逆变器125kW | [项目特征] 1.名称:组串式光伏并网逆变器 2.型号:MAX 125KTL3-X MV 3.电压(kV):最大输入电压:1100Vdc 最大输入电流:32A MPPT电压范围:220~1000 最大交流输出功率:137.5kVA 最大输出电流:165.4A 额定输出电压:480V 功率因数:>0.99 频率:45-55HZ 4.基础型钢形式、规格:综合考虑 5.其他:逆变器自带4G模块、云端数据采集器等设备构成。 [工作内容] 1.本体安装 2.接地 3.补刷(喷)油漆 | 台 | 2 |  | 20894.63 | 41789.26
6 | 010606013001 | 光伏板轨道、夹具及压块 | [项目特征] 1.构件名称:光伏板轨道、夹具及压块 2.钢材品种、规格:热浸镀锌防腐，材质详设计 3.除锈要求:满足设计及规范要求 4.探伤要求:满足设计及规范要求 5.运输距离:综合考虑 [工作内容] 1.制作 2.运输 3.拼装 4.安装 5.探伤 6.油漆 | m2 | 1252.3 |  | 135.86 | 170137.48
本页小计 | [7 empty] | 211926.74
表-09
分部分项工程项目清单计价表
工程名称：安装工程 | [5 empty] | 第 3 页 共 5 页
序号 | 项目编码 | 项目名称 | 项目特征 | 计量单位 | 工程量 |  | 金额（元）
[7 empty] | 综合单价 | 合价 | 其中:暂估价
7 | 030405002001 | 光伏板 | [项目特征] 1.名称:光伏板 2.型号:620Wp双晶硅组件 3.规格:N620 2465*1134*35 4.容量:最大输出功率:620Wp 最佳工作电压:43.51V 最佳工作电流:14.25A 开路电压:51.86V 短路电流:14.98A 5.安装方式:满足设计及规范要求 [工作内容] 1.制作 2.光伏板安装 3.联调 | 组 | 448 |  | 1023.96 | 458734.08
8 | 030402017001 | 并网柜及相关配套设施 | [项目特征] 1.名称:并网柜 2.部位:养殖厂房 3.规格:250kW 4.其他:监控系统采用后台或云服务器监控平台,能对逆变器进行实时监控,具有数据采集与处理、运行监控、数据统计与制表、时钟同步等功能。监控系统主要由逆变器自带4G模块、云端数据采集器等 设备构成。逆变器设备至数据采集采用4G通讯。 5.基础型钢形式、规格:详设计 [工作内容] 1.本体安装 2.基础制作、安装 3.补刷(喷)油漆 4.接地 5.配网柜配置 | 台 | 1 |  | 4220.08 | 4220.08
9 | 030409002001 | 热镀锌扁钢25*4 | [项目特征] 1.名称:接地扁钢 2.材质:热镀锌扁钢 3.规格:25*4mm 4.安装形式:满足设计及规范要求 [工作内容] 1.接地母线制作、安装 2.补刷(喷)油漆 | m | 200 |  | 17.51 | 3502
本页小计 | [7 empty] | 466456.16
表-09
分部分项工程项目清单计价表
工程名称：安装工程 | [5 empty] | 第 4 页 共 5 页
序号 | 项目编码 | 项目名称 | 项目特征 | 计量单位 | 工程量 |  | 金额（元）
[7 empty] | 综合单价 | 合价 | 其中:暂估价
10 | 030411004001 | 电线BVR-4mm2 | [项目特征] 1.名称:配线 2.规格:BVR-4mm2 [工作内容] 1.配线 2.钢索架设(拉紧装置安装) 3.支持体(夹板、绝缘子、槽板等)安装 | m | 200 |  | 3.73 | 746
11 | 030411004002 | 电线BVR-16mm2 | [项目特征] 1.名称:配线 2.规格:BVR-16mm2 [工作内容] 1.配线 2.钢索架设(拉紧装置安装) 3.支持体(夹板、绝缘子、槽板等)安装 | m | 30 |  | 11.37 | 341.1
12 | 030408008001 | 有机堵料 | [项目特征] 1.名称:有机堵料 2.材质:满足设计及规范要求 3.部位:详设计 [工作内容] 1.安装 | kg | 1 |  | 16.04 | 16.04
13 | 030408010001 | 防火涂料 | [项目特征] 1.名称:防火涂料 2.材质:满足设计及规范要求 3.部位:详设计 [工作内容] 1.安装 | kg | 1 |  | 45.55 | 45.55
14 | 030901013001 | 磷酸铵盐干粉灭火器（4kg） | [项目特征] 1.名称:手提式灭火器 2.型号:磷酸铵盐干粉灭火器，含箱体 3.规格:4kg [工作内容] 1.设置（含灭火器箱） | 具 | 2 |  | 88.83 | 177.66
本页小计 | [7 empty] | 1326.35
表-09
分部分项工程项目清单计价表
工程名称：安装工程 | [5 empty] | 第 5 页 共 5 页
序号 | 项目编码 | 项目名称 | 项目特征 | 计量单位 | 工程量 |  | 金额（元）
[7 empty] | 综合单价 | 合价 | 其中:暂估价
15 | 030411001001 | PE20管 | [项目特征] 1.名称:配管 2.规格:PE20 3.敷设方式:综合考虑 4.接地要求:满足设计及规范要求 [工作内容] 1.电线管路敷设 2.钢索架设(拉紧装置安装) 3.砖墙开沟槽 4.接地 | m | 1000 |  | 7.07 | 7070
16 | 030411003001 | 150*75热镀锌桥架 | [项目特征] 1.名称:热镀锌桥架 2.规格:150*75，带盖板 3.接地方式:满足设计及规范要求 [工作内容] 1.本体安装 2.接地 | m | 70 |  | 46.75 | 3272.5
本页小计 | [7 empty] | 10342.5
合 计 | [7 empty] | 745465.7

## 表-09 施工技术措施项目清单计价表
表-09
施工技术措施项目清单计价表
工程名称：安装工程 | [5 empty] | 第 1 页 共 1 页
序号 | 项目编码 | 项目名称 | 项目特征 | 计量单位 | 工程量 |  | 金额（元）
[7 empty] | 综合单价 | 合价 | 其中:暂估价
| 一 | 施工技术措施项目 | [5 empty] | 769.96
1 | 031301017001 | 脚手架搭拆 | [项目特征] 1.搭设高度:综合考虑 [工作内容] 1.场内、场外材料搬运 2.搭、拆脚手架 3.拆除脚手架后材料的堆放 | 项 | 1 |  | 769.96 | 769.96
本页小计 | [7 empty] | 769.96
合 计 | [7 empty] | 769.96

## 表-10 施工组织措施项目清单计价表
表-10
施工组织措施项目清单计价表
工程名称：安装工程 | [6 empty] | 第 1 页 共 1 页
序号 | 项目编码 | 项目名称 | 计算 基础 | 费率 (%) | 金额 (元) | 调整 费率 (%) |  | 调整后 金额 (元) | 备注
1 | 031302B02001 | 组织措施费 | (分部分项人工费+技术措施人工费-机械（爆破）土石方人工费-机械（爆破）土石方人工费-人工土石方人工费-人工土石方技术措施人工费)+(机械（爆破）土石方人工费+机械（爆破）土石方机械费+机械（爆破）土石方人工费+机械（爆破）土石方机械费)*0.048/费率+(人工土石方人工费+人工土石方技术措施人工费)*0.0222/费率 | 16.39 | 35096.04
2 | 031302001001 | 安全文明施工费 | 42821.04 | 100 | 42821.04
3 | 031302B03001 | 建设工程竣工档案编制费 | (分部分项人工费+技术措施人工费-机械（爆破）土石方人工费-机械（爆破）土石方人工费-人工土石方人工费-人工土石方技术措施人工费)+(机械（爆破）土石方人工费+机械（爆破）土石方机械费+机械（爆破）土石方人工费+机械（爆破）土石方机械费)*0.002/费率+(人工土石方人工费+人工土石方技术措施人工费)*0.0019/费率 | 1.94 | 4154.14
合 计 |  |  |  |  | 82071.22
注：1.计算基础和费用标准按本市有关费用定额或文件执行。 2.根据施工方案计算的措施费，可不填写“计算基础”和“费率”的数值，只填写“金额”数值，但应在备注栏说明施工 方案出处或计算方法。

## 表-12 规费、税金项目计价表
表-12
规费、税金项目计价表
工程名称：安装工程 |  |  |  | 第 1 页 共 1 页
序号 | 项目名称 | 计算基础 | 费率(%) |  | 金额（元）
1 | 规费 | 专业工程规费（人）+机械（爆破）土石方规费（人+机）*0.072/费率+人工土石方规费（人）*0.082/费率 | 18 |  | 38543.55
2 | 税金 | 2.1 + 2.2 + 2.3 |  |  | 87378.52
2.1 | 增值税 | 分部分项工程费+措施项目费+其他项目费+规费-甲供材料费 | 9 |  | 78016.54
2.2 | 附加税 | 增值税 | 12 |  | 9361.98
2.3 | 环境保护税 | 按实计算
合计 |  |  |  |  | 125922.07