## 封-2 招标控制价
封-2 | 建筑工程 | [5 empty] | 工程
招标控制价
招标控制价 |  | (小写): | 155,385.37
|  | (大写): | 壹拾伍万伍仟叁佰捌拾伍元叁角柒分
其中:安全文明施工费(小写): |  |  |  | 4996.76
(大写): |  |  |  | 肆仟玖佰玖拾陆元柒角陆分
招 标 人： |  |  |  |  | 工程造价 咨 询 人：
|  |  | (单位盖章) |  |  | (单位资质专用章)
法定代理人 或其授权人： |  |  |  |  | 法定代理人 或其授权人：
|  |  | (签字或盖章) |  |  | (签字或盖章)
编 制 人： |  |  |  |  | 复 核 人：
|  |  | (造价人员签字盖专用章) |  |  | (造价工程师签字盖专用章)
时间： 年 月 日

## 表-04 单位工程招标控制价汇总表
表-04
单位工程招标控制价汇总表
工程名称：建筑工程 |  |  | 第 1 页 共 1 页
序号 | 汇总内容 | 金额(元) |  | 其中：暂估价(元)
1 | 分部分项工程费 | 106068.57
1.1 | A建筑工程 | 106068.57
2 | 措施项目费 | 28512.91
2.1 | 其中：安全文明施工费 | 4996.76
3 | 其他项目费
4 | 规费 | 6575.29 |  | －
5 | 税金 | 14228.6 |  | －
投标报价合计=1+2+3+4+5 |  | 155,385.37
注：1.本表适用于单位工程招标控制价或投标报价的汇总，如无单位工程划分，单项工程也使用本表汇总。 2.分部分项工程、措施项目中暂估价中应填写材料、工程设备暂估价，其他项目中暂估价应填写专业工程暂估价。

## 表-08 措施项目汇总表
表-08
措施项目汇总表
工程名称：建筑工程 |  |  | 第 1 页 共 1 页
序号 | 项目名称 | 金额(元)
|  | 合价 |  | 其中：暂估价
1 | 施工技术措施项目 | 19298.28
2 | 施工组织措施项目 | 9214.63
2.1 | 其中：安全文明施工费 | 4996.76
2.2 | 建设工程竣工档案编制费 | 267.6
措施项目费合计=1+2 |  | 28512.91

## 表-09 分部分项工程项目清单计价表
表-09
分部分项工程项目清单计价表
工程名称：建筑工程 | [5 empty] | 第 1 页 共 2 页
序号 | 项目编码 | 项目名称 | 项目特征 | 计量单位 | 工程量 |  | 金额（元）
[7 empty] | 综合单价 | 合价 | 其中:暂估价
| A | 建筑工程
1 | 011607001001 | 屋面层及其他钢构件拆除 | [项目特征] 1.部位:屋面层及其他需拆除的钢构件 2.拆除材质:综合考虑 3.场内运距:综合考虑 4.堆放:由中标单位自行考虑 [工作内容] 1.保护性拆除 2.控制扬尘 3.清理 4.场内运输 | m2 | 1684.8 |  | 4.45 | 7497.36
2 | 010901002001 | 屋面层利旧恢复 | [项目特征] 1.名称:屋面层利旧恢复 2.型材品种、规格:综合考虑 3.恢复做法:恢复至原有现状 [工作内容] 1.屋面型材安装 2.接缝、嵌缝 | m2 | 1684.8 |  | 22.84 | 38480.83
3 | 010606002001 | 钢构件利旧恢复 | [项目特征] 1.名称:钢构件利旧恢复 2.钢材品种、规格:详见设计图 3.构件类型:详设计 4.恢复做法:恢复至原有现状 5.探伤要求:满足设计及规范要求 6.除锈要求:满足设计及规范要求 7.防火要求:满足设计及规范要求 8.油漆种类及遍数:满足设计及规范要求 9.运输距离:综合考虑 [工作内容] 1.运输 2.拼装 3.安装 4.探伤 5.油漆 | t | 9.628 |  | 738.86 | 7113.74
本页小计 | [7 empty] | 53091.93
表-09
分部分项工程项目清单计价表
工程名称：建筑工程 | [5 empty] | 第 2 页 共 2 页
序号 | 项目编码 | 项目名称 | 项目特征 | 计量单位 | 工程量 |  | 金额（元）
[7 empty] | 综合单价 | 合价 | 其中:暂估价
4 | 010606001001 | 钢支撑 | [项目特征] 1.钢材品种、规格:详设计 2.安装高度:综合考虑 3.探伤要求:满足设计及规范要求 4.除锈要求:满足设计及规范要求 5.防火要求:满足设计及规范要求 6.油漆种类及遍数:满足设计及规范要求 7.运输距离:综合考虑 [工作内容] 1.制作 2.运输 3.拼装 4.安装 5.探伤 6.油漆 | t | 2.517 |  | 6396 | 16098.73
5 | 010606002002 | 钢檩条 | [项目特征] 1.钢材品种、规格:详设计 2.安装高度:综合考虑 3.探伤要求:满足设计及规范要求 4.除锈要求:满足设计及规范要求 5.防火要求:满足设计及规范要求 6.油漆种类及遍数:满足设计及规范要求 7.运输距离:综合考虑 [工作内容] 1.制作 2.运输 3.拼装 4.安装 5.探伤 6.油漆 | t | 7.007 |  | 5263.01 | 36877.91
本页小计 | [7 empty] | 52976.64
合 计 | [7 empty] | 106068.57

## 表-09 施工技术措施项目清单计价表
表-09
施工技术措施项目清单计价表
工程名称：建筑工程 | [5 empty] | 第 1 页 共 1 页
序号 | 项目编码 | 项目名称 | 项目特征 | 计量单位 | 工程量 |  | 金额（元）
[7 empty] | 综合单价 | 合价 | 其中:暂估价
| 一 | 施工技术措施项目 | [5 empty] | 19298.28
1 | 011703001001 | 垂直运输 | [项目特征] 1.建筑物檐口高度、层数:综合考虑 [工作内容] 1.在施工工期内完成全部工程项目所需要的垂直运输机械台班 2.合同工期期间垂直运输机械的修理与保养 | 项 | 1 |  | 19298.28 | 19298.28
本页小计 | [7 empty] | 19298.28
合 计 | [7 empty] | 19298.28

## 表-10 施工组织措施项目清单计价表
表-10
施工组织措施项目清单计价表
工程名称：建筑工程 | [6 empty] | 第 1 页 共 1 页
序号 | 项目编码 | 项目名称 | 计算 基础 | 费率 (%) | 金额 (元) | 调整 费率 (%) |  | 调整后 金额 (元) | 备注
1 | 011707B16001 | 组织措施费 | (分部分项人工费+分部分项机械费+技术措施人工费+技术措施机械费-机械（爆破）土石方人工费-机械（爆破）土石方机械费-机械（爆破）土石方人工费-机械（爆破）土石方机械费-人工土石方人工费-人工土石方技术措施人工费-人工土石方机械费-人工土石方技术措施机械费)+(机械（爆破）土石方人工费+机械（爆破）土石方机械费+机械（爆破）土石方人工费+机械（爆破）土石方机械费)*0.048/费率+(人工土石方人工费+人工土石方技术措施人工费)*0.0222/费率 | 6.2 | 3950.27
2 | 011707001001 | 安全文明施工费 | 4996.76 | 100 | 4996.76
3 | 011707B15001 | 建设工程竣工档案编制费 | (分部分项人工费+分部分项机械费+技术措施人工费+技术措施机械费-机械（爆破）土石方人工费-机械（爆破）土石方机械费-机械（爆破）土石方人工费-机械（爆破）土石方机械费-人工土石方人工费-人工土石方技术措施人工费-人工土石方机械费-人工土石方技术措施机械费)+(机械（爆破）土石方人工费+机械（爆破）土石方机械费+机械（爆破）土石方人工费+机械（爆破）土石方机械费)*0.002/费率+(人工土石方人工费+人工土石方技术措施人工费)*0.0019/费率 | 0.42 | 267.6
合 计 |  |  |  |  | 9214.63
注：1.计算基础和费用标准按本市有关费用定额或文件执行。 2.根据施工方案计算的措施费，可不填写“计算基础”和“费率”的数值，只填写“金额”数值，但应在备注栏说明施工 方案出处或计算方法。

## 表-12 规费、税金项目计价表
表-12
规费、税金项目计价表
工程名称：建筑工程 |  |  |  | 第 1 页 共 1 页
序号 | 项目名称 | 计算基础 | 费率(%) |  | 金额（元）
1 | 规费 | 专业工程规费（人+机）+机械（爆破）土石方规费（人+机）*0.072/费率+人工土石方规费（人）*0.082/费率 | 10.32 |  | 6575.29
2 | 税金 | 2.1 + 2.2 + 2.3 |  |  | 14228.6
2.1 | 增值税 | 分部分项工程费+措施项目费+其他项目费+规费-甲供材料费 | 9 |  | 12704.11
2.2 | 附加税 | 增值税 | 12 |  | 1524.49
2.3 | 环境保护税 | 按实计算
合计 |  |  |  |  | 20803.89