## 【5.4】投标报价汇总表(2位小数)
投标报价汇总表
标段：铜梁区永嘉镇林区森林防火通道建设项目
序 号 | 章 次 | 科 目 名 称 | 金额(元)
1 | 100 | 清单 第100章 总则 | 15077.00
2 | 200 | 清单 第200章 路基 | 16749.00
3 | 300 | 清单 第300章 路面 | 623850.00
4 | 400 | 清单 第400章 桥梁、涵洞 | 156511.00
5 | 第100章至700章清单合计 |  | 812187.00
6 | 已包含在清单合计中的材料、工程设备、专业工程暂估价合计
7 | 清单合计减去材料、工程设备、专业工程暂估价 合计(即5-6)=7 |  | 812187.00
8 | 计日工合计
9 | 暂列金额(不含计日工总额)
10 | 投标报价(5+8+9)=10 |  | 812187.00

## 【5.1】工程量清单(2位小数)
工程量清单
合同段: 铜梁区永嘉镇林区森林防火通道建设项目 |  |  |  | 货币单位: 人民币 元
清单 第100章 总则
子目号 | 子 目 名 称 | 单位 | 数量 | 单价 | 合价
101 | 通则
101-1 | 保险费
-a | 按合同条款规定，提供建筑工程一切险 | 总额 | 1.000 | 1993.00 | 1993.00
-b | 按合同条款规定，提供第三者责任险 | 总额 | 1.000 | 1127.00 | 1127.00
102 | 工程管理
102-3 | 安全生产费 | 总额 | 1.000 | 11957.00 | 11957.00
| 清单 第 100 章合计 人民币 | 15077.00
工程量清单
合同段: 铜梁区永嘉镇林区森林防火通道建设项目 |  |  |  | 货币单位: 人民币 元
清单 第200章 路基
子目号 | 子 目 名 称 | 单位 | 数量 | 单价 | 合价
203 | 挖方路基
203-1 | 路基挖方
-a | 挖土方 | m3 | 2036.470 | 3.78 | 7698.00
-b | 挖石方 | m3 | 1027.560 | 3.90 | 4007.00
| 余方弃置 | m3 | 733.170 | 6.88 | 5044.00
| 清单 第 200 章合计 人民币 | 16749.00
工程量清单
合同段: 铜梁区永嘉镇林区森林防火通道建设项目 |  |  |  | 货币单位: 人民币 元
清单 第300章 路面
子目号 | 子 目 名 称 | 单位 | 数量 | 单价 | 合价
304 | 路面基层
304-1 | 路面基层
-a | 15cm片石底基层(m2) | m2 | 21416.085 | 18.21 | 389987.00
b | 5cm厚级配碎石基层(m2) | m2 | 21416.085 | 6.79 | 145415.00
c | 表层覆土碾压 | m2 | 21416.085 | 4.13 | 88448.00
| 清单 第 300 章合计 人民币 | 623850.00
工程量清单
合同段: 铜梁区永嘉镇林区森林防火通道建设项目 |  |  |  | 货币单位: 人民币 元
清单 第400章 桥梁、涵洞
子目号 | 子 目 名 称 | 单位 | 数量 | 单价 | 合价
419 | 圆管涵及倒虹吸管涵（直径1m）
419-1 | 单孔钢筋混凝土圆管涵 | m | 159.000 | 604.55 | 96123.00
419 | 圆管涵及倒虹吸管涵（直径0.4m）
419-1 | 单孔钢筋混凝土圆管涵 | m | 326.000 | 185.24 | 60388.00
| 清单 第 400 章合计 人民币 | 156511.00

## 【09】人工、材料、施工机械台班单价汇总表
表A.0.2-14 人工、材料、施工机械台班单价汇总表
建设项目名称: 铜梁区永嘉镇林区森林防火通道建设项目
编 制 范 围: 铜梁区永嘉镇林区森林防火通道建设项目 | [9 empty] | 第 1 页 | 共 1 页 | 09 表
序号 | 名称 | 单位 | 代号 | 预算单价(元) | 备注 | 序号 | 名称 | 单位 | 代号 | 预算单价(元) |  | 备注
1 | 人工 | 工日 | 1001001 | 101.00
2 | 机械工 | 工日 | 1051001 | 101.00
3 | 柴油 | kg | 3003003 | 7.97
4 | 水 | m3 | 3005004 | 2.72
5 | 中(粗)砂 | m3 | 5503005 | 84.00
6 | 碎石 | m3 | 5505016 | 80.00
7 | 32.5级水泥 | t | 5509001 | 375.00
8 | φ500mm以内混凝土排水管 | m | 5511007 | 137.21
9 | φ1000mm以内混凝土排水管 | m | 5511012 | 467.53
10 | 其他材料费 | 元 | 7801001 | 1.00
11 | 165kW以内履带式推土机 | 台班 | 8001007 | 1948.19
12 | 0.6m3以内履带式液压单斗挖掘机 | 台班 | 8001025 | 841.74
13 | 1.0m3以内履带式液压单斗挖掘机 | 台班 | 8001027 | 1224.15
14 | 120kW以内自行式平地机 | 台班 | 8001058 | 1221.71
15 | 12～15t光轮压路机 | 台班 | 8001081 | 603.01
16 | 18～21t光轮压路机 | 台班 | 8001083 | 779.02
17 | 20t以内振动压路机 | 台班 | 8001090 | 1511.89
18 | 25t以内冲击式压路机 | 台班 | 8001093 | 3358.92
19 | 8t以内自卸汽车 | 台班 | 8007014 | 701.11
20 | 10000L以内洒水汽车 | 台班 | 8007043 | 1127.58
21 | 8t以内汽车式起重机 | 台班 | 8009026 | 717.91
22 | 小型机具使用费 | 元 | 8099001 | 1.00
编制: | [6 empty] | 复核:

## 【21-2】分项工程预算表
表A.0.3-2 分 项 工 程 预 算 表
编制范围: 铜梁区永嘉镇林区森林防火通道建设项目
分项编号: 203-1-a |  |  | 工程名称:挖土方 |  |  |  |  | 单位:m3 |  | 数量:2036.47 |  | 单价:3.78 |  | 第 1 页 |  | 共 8 页 |  | 21-2 表
代号 | 工 程 项 目 |  |  |  | 挖掘机挖装土、石方
| 工 程 细 目 |  |  |  | 0.6m3以内挖掘机挖装普通土
| 定 额 单 位 |  |  |  | 1000m3天然密实方 | [9 empty] | 合计
| 工 程 数 量 |  |  |  | 1.935
| 定 额 表 号 |  |  |  | 1～1～9～2
| 工、料、机名称 |  | 单位 | 单价(元) | 定额 | 数量 | 金额(元) | 定额 | 数量 |  | 金额(元) | 定额 | 数量 | 金额(元) | 数量 |  | 金额(元)
1 | 人工 |  | 工日 | 101.00 | 3.100 | 5.999 | 606 | [7 empty] | 5.999 |  | 606
2 | 0.6m3以内履带式液压单斗挖掘机 |  | 台班 | 841.74 | 3.160 | 6.115 | 5147 | [7 empty] | 6.115 |  | 5147
3 | 基价 |  | 元 | 1.00 | 2960.000 | 5727.600 | 5728 | [7 empty] | 5727.600 |  | 5728
| 直接费 |  | 元 |  |  |  | 5753 | [9 empty] | 5753
| 措 施 费 | I | 元 |  | 5728 | 0.700% | 40 | [9 empty] | 40
|  | II | 元
| 企业管理费 |  | 元 |  | 5715 | 2.747% | 157 | [9 empty] | 157
| 规费 |  | 元 |  | 1842 | 36.600% | 674 | [9 empty] | 674
| 利润 |  | 元 |  | 5930 | 7.42% | 440 | [9 empty] | 440
| 税金 |  | 元 |  | 7067 | 9% | 636 | [9 empty] | 636
| 金额合计 |  | 元 |  |  |  | 7700 | [9 empty] | 7700
编制: | [11 empty] | 复核:
表A.0.3-2 分 项 工 程 预 算 表
编制范围: 铜梁区永嘉镇林区森林防火通道建设项目
分项编号: 203-1-b |  |  | 工程名称:挖石方 |  |  |  |  | 单位:m3 |  | 数量:1027.56 |  | 单价:3.9 |  | 第 2 页 |  | 共 8 页 |  | 21-2 表
代号 | 工 程 项 目 |  |  |  | 挖掘机挖装土、石方
| 工 程 细 目 |  |  |  | 1.0m3以内挖掘机装软石
| 定 额 单 位 |  |  |  | 1000m3天然密实方 | [9 empty] | 合计
| 工 程 数 量 |  |  |  | 0.976
| 定 额 表 号 |  |  |  | 1～1～9～10
| 工、料、机名称 |  | 单位 | 单价(元) | 定额 | 数量 | 金额(元) | 定额 | 数量 |  | 金额(元) | 定额 | 数量 | 金额(元) | 数量 |  | 金额(元)
1 | 人工 |  | 工日 | 101.00 | 3.400 | 3.318 | 335 | [7 empty] | 3.318 |  | 335
2 | 1.0m3以内履带式液压单斗挖掘机 |  | 台班 | 1224.15 | 2.280 | 2.225 | 2724 | [7 empty] | 2.225 |  | 2724
3 | 基价 |  | 元 | 1.00 | 3086.000 | 3011.936 | 3012 | [7 empty] | 3011.936 |  | 3012
| 直接费 |  | 元 |  |  |  | 3059 | [9 empty] | 3059
| 措 施 费 | I | 元 |  | 3012 | 0.667% | 20 | [9 empty] | 20
|  | II | 元
| 企业管理费 |  | 元 |  | 3009 | 2.792% | 84 | [9 empty] | 84
| 规费 |  | 元 |  | 784 | 36.600% | 287 | [9 empty] | 287
| 利润 |  | 元 |  | 3113 | 7.42% | 231 | [9 empty] | 231
| 税金 |  | 元 |  | 3678 | 9% | 331 | [9 empty] | 331
| 金额合计 |  | 元 |  |  |  | 4012 | [9 empty] | 4012
编制: | [11 empty] | 复核:
表A.0.3-2 分 项 工 程 预 算 表
编制范围: 铜梁区永嘉镇林区森林防火通道建设项目
分项编号: 203-1 |  |  | 工程名称:余方弃置 |  |  |  |  | 单位:m3 |  | 数量:733.17 |  | 单价:6.88 |  | 第 3 页 |  | 共 8 页 |  | 21-2 表
代号 | 工 程 项 目 |  |  |  | 自卸汽车运土、石方
| 工 程 细 目 |  |  |  | 8t以内自卸汽车运土1km
| 定 额 单 位 |  |  |  | 1000m3天然密实方 | [9 empty] | 合计
| 工 程 数 量 |  |  |  | 0.697
| 定 额 表 号 |  |  |  | 1～1～11～3
| 工、料、机名称 |  | 单位 | 单价(元) | 定额 | 数量 | 金额(元) | 定额 | 数量 |  | 金额(元) | 定额 | 数量 | 金额(元) | 数量 |  | 金额(元)
1 | 8t以内自卸汽车 |  | 台班 | 701.11 | 8.250 | 5.750 | 4032 | [7 empty] | 5.750 |  | 4032
2 | 基价 |  | 元 | 1.00 | 5611.000 | 3910.867 | 3911 | [7 empty] | 3910.867 |  | 3911
| 直接费 |  | 元 |  |  |  | 4032 | [9 empty] | 4032
| 措 施 费 | I | 元 |  | 3911 | 0.781% | 31 | [9 empty] | 31
|  | II | 元
| 企业管理费 |  | 元 |  | 3930 | 1.374% | 54 | [9 empty] | 54
| 规费 |  | 元 |  | 582 | 36.600% | 213 | [9 empty] | 213
| 利润 |  | 元 |  | 4003 | 7.42% | 297 | [9 empty] | 297
| 税金 |  | 元 |  | 4622 | 9% | 416 | [9 empty] | 416
| 金额合计 |  | 元 |  |  |  | 5043 | [9 empty] | 5043
编制: | [11 empty] | 复核:
表A.0.3-2 分 项 工 程 预 算 表
编制范围: 铜梁区永嘉镇林区森林防火通道建设项目
分项编号: 304-1-a |  |  | 工程名称:15cm片石底基层(m2) |  |  |  |  | 单位:m2 |  | 数量:21416.085 |  | 单价:18.21 |  | 第 4 页 |  | 共 8 页 |  | 21-2 表
代号 | 工 程 项 目 |  |  |  | 路面垫层
| 工 程 细 目 |  |  |  | 机械铺碎石压实厚度15cm
| 定 额 单 位 |  |  |  | 1000m2 | [9 empty] | 合计
| 工 程 数 量 |  |  |  | 20.345
| 定 额 表 号 |  |  |  | 2～1～1～15
| 工、料、机名称 |  | 单位 | 单价(元) | 定额 | 数量 | 金额(元) | 定额 | 数量 |  | 金额(元) | 定额 | 数量 | 金额(元) | 数量 |  | 金额(元)
1 | 人工 |  | 工日 | 101.00 | 0.500 | 10.173 | 1027 | [7 empty] | 10.173 |  | 1027
2 | 碎石 |  | m3 | 80.00 | 186.660 | 3797.598 | 303808 | [7 empty] | 3797.598 |  | 303808
3 | 120kW以内自行式平地机 |  | 台班 | 1221.71 | 0.270 | 5.493 | 6711 | [7 empty] | 5.493 |  | 6711
4 | 12～15t光轮压路机 |  | 台班 | 603.01 | 0.230 | 4.679 | 2822 | [7 empty] | 4.679 |  | 2822
5 | 18～21t光轮压路机 |  | 台班 | 779.02 | 0.440 | 8.952 | 6974 | [7 empty] | 8.952 |  | 6974
6 | 10000L以内洒水汽车 |  | 台班 | 1127.58 | 0.170 | 3.459 | 3900 | [7 empty] | 3.459 |  | 3900
7 | 基价 |  | 元 | 1.00 | 15164.000 | 308511.580 | 308512 | [7 empty] | 308511.580 |  | 308512
| 直接费 |  | 元 |  |  |  | 325241 | [9 empty] | 325241
| 措 施 费 | I | 元 |  | 20920 | 0.710% | 149 | [9 empty] | 149
|  | II | 元
| 企业管理费 |  | 元 |  | 308529 | 2.427% | 7488 | [9 empty] | 7488
| 规费 |  | 元 |  | 3863 | 36.600% | 1414 | [9 empty] | 1414
| 利润 |  | 元 |  | 316146 | 7.42% | 23458 | [9 empty] | 23458
| 税金 |  | 元 |  | 357756 | 9% | 32198 | [9 empty] | 32198
| 金额合计 |  | 元 |  |  |  | 389948 | [9 empty] | 389948
编制: | [11 empty] | 复核:
表A.0.3-2 分 项 工 程 预 算 表
编制范围: 铜梁区永嘉镇林区森林防火通道建设项目
分项编号: 304-1-b |  |  | 工程名称:5cm厚级配碎石基层(m2) |  |  |  |  | 单位:m2 |  | 数量:21416.085 |  | 单价:6.79 |  | 第 5 页 |  | 共 8 页 |  | 21-2 表
代号 | 工 程 项 目 |  |  |  | 路面垫层
| 工 程 细 目 |  |  |  | 机械铺碎石压实厚度5cm
| 定 额 单 位 |  |  |  | 1000m2 | [9 empty] | 合计
| 工 程 数 量 |  |  |  | 20.345
| 定 额 表 号 |  |  |  | 2～1～1～15 改
| 工、料、机名称 |  | 单位 | 单价(元) | 定额 | 数量 | 金额(元) | 定额 | 数量 |  | 金额(元) | 定额 | 数量 | 金额(元) | 数量 |  | 金额(元)
1 | 人工 |  | 工日 | 101.00 | 0.500 | 10.173 | 1027 | [7 empty] | 10.173 |  | 1027
2 | 碎石 |  | m3 | 80.00 | 62.260 | 1266.680 | 101334 | [7 empty] | 1266.680 |  | 101334
3 | 120kW以内自行式平地机 |  | 台班 | 1221.71 | 0.270 | 5.493 | 6711 | [7 empty] | 5.493 |  | 6711
4 | 12～15t光轮压路机 |  | 台班 | 603.01 | 0.230 | 4.679 | 2822 | [7 empty] | 4.679 |  | 2822
5 | 18～21t光轮压路机 |  | 台班 | 779.02 | 0.440 | 8.952 | 6974 | [7 empty] | 8.952 |  | 6974
6 | 10000L以内洒水汽车 |  | 台班 | 1127.58 | 0.070 | 1.424 | 1606 | [7 empty] | 1.424 |  | 1606
7 | 基价 |  | 元 | 1.00 | 5633.000 | 114603.385 | 114603 | [7 empty] | 114603.385 |  | 114603
| 直接费 |  | 元 |  |  |  | 120473 | [9 empty] | 120473
| 措 施 费 | I | 元 |  | 18672 | 0.710% | 133 | [9 empty] | 133
|  | II | 元
| 企业管理费 |  | 元 |  | 114586 | 2.427% | 2781 | [9 empty] | 2781
| 规费 |  | 元 |  | 3656 | 36.600% | 1338 | [9 empty] | 1338
| 利润 |  | 元 |  | 117507 | 7.42% | 8719 | [9 empty] | 8719
| 税金 |  | 元 |  | 133444 | 9% | 12010 | [9 empty] | 12010
| 金额合计 |  | 元 |  |  |  | 145454 | [9 empty] | 145454
编制: | [11 empty] | 复核:
表A.0.3-2 分 项 工 程 预 算 表
编制范围: 铜梁区永嘉镇林区森林防火通道建设项目
分项编号: 304-1-c |  |  | 工程名称:表层覆土碾压 |  |  |  |  | 单位:m2 |  | 数量:21416.085 |  | 单价:4.13 |  | 第 6 页 |  | 共 8 页 |  | 21-2 表
代号 | 工 程 项 目 |  |  |  | 冲击压实
| 工 程 细 目 |  |  |  | 冲压30遍
| 定 额 单 位 |  |  |  | 1000m2 | [9 empty] | 合计
| 工 程 数 量 |  |  |  | 20.345
| 定 额 表 号 |  |  |  | 1～2～18～1 改
| 工、料、机名称 |  | 单位 | 单价(元) | 定额 | 数量 | 金额(元) | 定额 | 数量 |  | 金额(元) | 定额 | 数量 | 金额(元) | 数量 |  | 金额(元)
1 | 人工 |  | 工日 | 101.00 | 1.000 | 20.345 | 2055 | [7 empty] | 20.345 |  | 2055
2 | 其他材料费 |  | 元 | 1.00 | 7.000 | 142.415 | 142 | [7 empty] | 142.415 |  | 142
3 | 165kW以内履带式推土机 |  | 台班 | 1948.19 | 0.590 | 12.004 | 23385 | [7 empty] | 12.004 |  | 23385
4 | 20t以内振动压路机 |  | 台班 | 1511.89 | 0.340 | 6.917 | 10458 | [7 empty] | 6.917 |  | 10458
5 | 25t以内冲击式压路机 |  | 台班 | 3358.92 | 0.510 | 10.376 | 34852 | [7 empty] | 10.376 |  | 34852
6 | 小型机具使用费 |  | 元 | 1.00 | 1.000 | 20.345 | 20 | [7 empty] | 20.345 |  | 20
7 | 基价 |  | 元 | 1.00 | 3371.000 | 68582.995 | 68583 | [7 empty] | 68582.995 |  | 68583
| 直接费 |  | 元 |  |  |  | 70913 | [9 empty] | 70913
| 措 施 费 | I | 元 |  | 68442 | 0.710% | 486 | [9 empty] | 486
|  | II | 元
| 企业管理费 |  | 元 |  | 68603 | 2.427% | 1665 | [9 empty] | 1665
| 规费 |  | 元 |  | 7973 | 36.600% | 2918 | [9 empty] | 2918
| 利润 |  | 元 |  | 70741 | 7.42% | 5249 | [9 empty] | 5249
| 税金 |  | 元 |  | 81233 | 9% | 7311 | [9 empty] | 7311
| 金额合计 |  | 元 |  |  |  | 88542 | [9 empty] | 88542
编制: | [11 empty] | 复核:
表A.0.3-2 分 项 工 程 预 算 表
编制范围: 铜梁区永嘉镇林区森林防火通道建设项目
分项编号: 419-1 |  |  | 工程名称:单孔钢筋混凝土圆管涵 |  |  |  |  | 单位:m |  | 数量:159 |  | 单价:604.55 |  | 第 7 页 |  | 共 8 页 |  | 21-2 表
代号 | 工 程 项 目 |  |  |  | 排水管铺设
| 工 程 细 目 |  |  |  | 铺设混凝土排水管(φ1000mm内)
| 定 额 单 位 |  |  |  | 100m | [9 empty] | 合计
| 工 程 数 量 |  |  |  | 1.511
| 定 额 表 号 |  |  |  | 1～3～5～18
| 工、料、机名称 |  | 单位 | 单价(元) | 定额 | 数量 | 金额(元) | 定额 | 数量 |  | 金额(元) | 定额 | 数量 | 金额(元) | 数量 |  | 金额(元)
1 | 人工 |  | 工日 | 101.00 | 25.900 | 39.135 | 3953 | [7 empty] | 39.135 |  | 3953
2 | 水 |  | m3 | 2.72 | 4.000 | 6.044 | 16 | [7 empty] | 6.044 |  | 16
3 | 中(粗)砂 |  | m3 | 84.00 | 1.910 | 2.886 | 242 | [7 empty] | 2.886 |  | 242
4 | 32.5级水泥 |  | t | 375.00 | 0.554 | 0.837 | 314 | [7 empty] | 0.837 |  | 314
5 | φ1000mm以内混凝土排水管 |  | m | 467.53 | 101.000 | 152.611 | 71350 | [7 empty] | 152.611 |  | 71350
6 | 其他材料费 |  | 元 | 1.00 | 273.700 | 413.561 | 414 | [7 empty] | 413.561 |  | 414
7 | 8t以内汽车式起重机 |  | 台班 | 717.91 | 1.490 | 2.251 | 1616 | [7 empty] | 2.251 |  | 1616
8 | 小型机具使用费 |  | 元 | 1.00 | 23.000 | 34.753 | 35 | [7 empty] | 34.753 |  | 35
9 | 基价 |  | 元 | 1.00 | 50504.000 | 76311.544 | 76312 | [7 empty] | 76311.544 |  | 76312
| 直接费 |  | 元 |  |  |  | 77941 | [9 empty] | 77941
| 措 施 费 | I | 元 |  | 5800 | 0.491% | 28 | [9 empty] | 28
|  | II | 元
| 企业管理费 |  | 元 |  | 76303 | 3.587% | 2737 | [9 empty] | 2737
| 规费 |  | 元 |  | 4407 | 36.600% | 1613 | [9 empty] | 1613
| 利润 |  | 元 |  | 79084 | 7.42% | 5868 | [9 empty] | 5868
| 税金 |  | 元 |  | 88189 | 9% | 7937 | [9 empty] | 7937
| 金额合计 |  | 元 |  |  |  | 96124 | [9 empty] | 96124
编制: | [11 empty] | 复核:
表A.0.3-2 分 项 工 程 预 算 表
编制范围: 铜梁区永嘉镇林区森林防火通道建设项目
分项编号: 419-1 |  |  | 工程名称:单孔钢筋混凝土圆管涵 |  |  |  |  | 单位:m |  | 数量:326 |  | 单价:185.24 |  | 第 8 页 |  | 共 8 页 |  | 21-2 表
代号 | 工 程 项 目 |  |  |  | 排水管铺设
| 工 程 细 目 |  |  |  | 铺设混凝土排水管(φ500mm内)
| 定 额 单 位 |  |  |  | 100m | [9 empty] | 合计
| 工 程 数 量 |  |  |  | 3.097
| 定 额 表 号 |  |  |  | 1～3～5～13
| 工、料、机名称 |  | 单位 | 单价(元) | 定额 | 数量 | 金额(元) | 定额 | 数量 |  | 金额(元) | 定额 | 数量 | 金额(元) | 数量 |  | 金额(元)
1 | 人工 |  | 工日 | 101.00 | 11.600 | 35.925 | 3628 | [7 empty] | 35.925 |  | 3628
2 | 水 |  | m3 | 2.72 | 2.000 | 6.194 | 17 | [7 empty] | 6.194 |  | 17
3 | 中(粗)砂 |  | m3 | 84.00 | 0.950 | 2.942 | 247 | [7 empty] | 2.942 |  | 247
4 | 32.5级水泥 |  | t | 375.00 | 0.277 | 0.858 | 322 | [7 empty] | 0.858 |  | 322
5 | φ500mm以内混凝土排水管 |  | m | 137.21 | 101.000 | 312.797 | 42919 | [7 empty] | 312.797 |  | 42919
6 | 其他材料费 |  | 元 | 1.00 | 134.500 | 416.547 | 417 | [7 empty] | 416.547 |  | 417
7 | 8t以内汽车式起重机 |  | 台班 | 717.91 | 0.600 | 1.858 | 1334 | [7 empty] | 1.858 |  | 1334
8 | 小型机具使用费 |  | 元 | 1.00 | 9.200 | 28.492 | 28 | [7 empty] | 28.492 |  | 28
9 | 基价 |  | 元 | 1.00 | 14314.000 | 44330.458 | 44330 | [7 empty] | 44330.458 |  | 44330
| 直接费 |  | 元 |  |  |  | 48912 | [9 empty] | 48912
| 措 施 费 | I | 元 |  | 5172 | 0.491% | 25 | [9 empty] | 25
|  | II | 元
| 企业管理费 |  | 元 |  | 44327 | 3.587% | 1590 | [9 empty] | 1590
| 规费 |  | 元 |  | 4003 | 36.600% | 1465 | [9 empty] | 1465
| 利润 |  | 元 |  | 45943 | 7.42% | 3409 | [9 empty] | 3409
| 税金 |  | 元 |  | 55400 | 9% | 4986 | [9 empty] | 4986
| 金额合计 |  | 元 |  |  |  | 60387 | [9 empty] | 60387
编制: | [11 empty] | 复核: