## 表-04 单位工程招标控制价汇总表
表-04
单位工程招标控制价汇总表
工程名称：装饰部分 |  |  | 第 1 页 共 1 页
序号 | 汇总内容 | 金额(元) |  | 其中：暂估价(元)
1 | 分部分项工程费 | 99417.74
2 | 措施项目费 | 9718.16
2.1 | 其中：安全文明施工费 | 3131.36
3 | 其他项目费
4 | 规费 | 3858.11 |  | －
5 | 税金 | 11186.41 |  | －
投标报价合计=1+2+3+4+5 |  | 124,180.42
注：1.本表适用于单位工程招标控制价或投标报价的汇总，如无单位工程划分，单项工程也使用本表汇总。 2.分部分项工程、措施项目中暂估价中应填写材料、工程设备暂估价，其他项目中暂估价应填写专业工程暂估价。

## 表-08 措施项目汇总表
表-08
措施项目汇总表
工程名称：装饰部分 |  |  | 第 1 页 共 1 页
序号 | 项目名称 | 金额(元)
|  | 合价 |  | 其中：暂估价
1 | 施工技术措施项目 | 4072.52
2 | 施工组织措施项目 | 5645.64
2.1 | 其中：安全文明施工费 | 3131.36
2.2 | 建设工程竣工档案编制费 | 313.65
措施项目费合计=1+2 |  | 9718.16

## 表-09 分部分项工程项目清单计价表
表-09
分部分项工程项目清单计价表
工程名称：装饰部分 | [5 empty] | 第 1 页 共 19 页
序号 | 项目编码 | 项目名称 | 项目特征 | 计量单位 | 工程量 |  | 金额（元）
[7 empty] | 综合单价 | 合价 | 其中:暂估价
1 | 011601001001 | 砖砌体拆除 | [项目特征] 1.砌体名称:砖砌体拆除 2.砌体材质:综合考虑 3.拆除高度:综合考虑 4.拆除砌体的截面尺寸:综合考虑 5.砌体表面的附着物种类:综合考虑 6.场内运距:综合考虑 7.具体做法详设计 [工作内容] 1.拆除 2.控制扬尘 3.清理 4.场内运输 | m3 | 7.16 |  | 43.17 | 309.1
2 | 011610002001 | 门窗拆除 | [项目特征] 1.名称:门窗拆除 2.材质、洞口尺寸:综合考虑 3.场内运距:综合考虑 4.具体做法详设计 [工作内容] 1.拆除 2.控制扬尘 3.清理 4.场内运输 | m2 | 32.36 |  | 18.92 | 612.25
3 | 011609002001 | 竹编墙拆除 | [项目特征] 1.名称:竹编墙拆除 2.场内运距:综合考虑 3.具体做法详设计 [工作内容] 1.拆除 2.控制扬尘 3.清理 4.场内运输 | m2 | 80.76 |  | 3.05 | 246.32
本页小计 | [7 empty] | 1167.67
表-09
分部分项工程项目清单计价表
工程名称：装饰部分 | [5 empty] | 第 2 页 共 19 页
序号 | 项目编码 | 项目名称 | 项目特征 | 计量单位 | 工程量 |  | 金额（元）
[7 empty] | 综合单价 | 合价 | 其中:暂估价
4 | 011606001001 | 木楼板拆除 | [项目特征] 1.龙骨及饰面种类:木楼板拆除 2.场内运距:综合考虑 3.具体做法详设计 [工作内容] 1.拆除 2.控制扬尘 3.清理 4.场内运输 | m2 | 39.89 |  | 4.55 | 181.5
5 | 011603001003 | 木楼桴（装饰线条）拆除 | [项目特征] 1.构件名称:木楼桴拆除 2.拆除构件的厚度,或规格尺寸:综合考虑 3.场内运距:综合考虑 4.具体做法详设计 [工作内容] 1.拆除 2.控制扬尘 3.清理 4.场内运输 | m | 45.95 |  | 0.84 | 38.6
6 | 011603001001 | 屋面小青瓦拆除 | [项目特征] 1.构件名称:屋面小青瓦拆除（含滴水、封檐等瓦屋面所有构件） 2.场内运距:综合考虑 3.具体做法详设计 [工作内容] 1.拆除 2.控制扬尘 3.清理 4.场内运输 | m2 | 166.36 |  | 2.72 | 452.5
本页小计 | [7 empty] | 672.6
表-09
分部分项工程项目清单计价表
工程名称：装饰部分 | [5 empty] | 第 3 页 共 19 页
序号 | 项目编码 | 项目名称 | 项目特征 | 计量单位 | 工程量 |  | 金额（元）
[7 empty] | 综合单价 | 合价 | 其中:暂估价
7 | 011603001004 | 木椽子拆除 | [项目特征] 1.构件名称:木椽子拆除 2.拆除构件的厚度,或规格尺寸:综合考虑 3.构件表面的附着物种类:综合考虑 4.场内运距:综合考虑 5.具体做法详设计 [工作内容] 1.拆除 2.控制扬尘 3.清理 4.场内运输 | m2 | 166.37 |  | 3.39 | 563.99
8 | 011603001005 | 木檩子（穿枋）拆除 | [项目特征] 1.构件名称:木檩子拆除 2.拆除构件的厚度,或规格尺寸:综合考虑 3.构件表面的附着物种类:综合考虑 4.场内运距:综合考虑 5.具体做法详设计 [工作内容] 1.拆除 2.控制扬尘 3.清理 4.场内运输 | m | 165.23 |  | 5.32 | 879.02
本页小计 | [7 empty] | 1443.01
表-09
分部分项工程项目清单计价表
工程名称：装饰部分 | [5 empty] | 第 4 页 共 19 页
序号 | 项目编码 | 项目名称 | 项目特征 | 计量单位 | 工程量 |  | 金额（元）
[7 empty] | 综合单价 | 合价 | 其中:暂估价
9 | 011603001006 | 木柱拆除 | [项目特征] 1.构件名称:木柱拆除 2.拆除构件的厚度,或规格尺寸:综合考虑 3.构件表面的附着物种类:综合考虑 4.场内运距:综合考虑 5.具体做法详设计 [工作内容] 1.拆除 2.控制扬尘 3.清理 4.场内运输 | m | 9.23 |  | 11.83 | 109.19
10 | 011603001007 | 栈板拆除 | [项目特征] 1.构件名称:栈板拆除 2.拆除构件的厚度,或规格尺寸:综合考虑 3.构件表面的附着物种类:综合考虑 4.场内运距:综合考虑 5.具体做法详设计 [工作内容] 1.拆除 2.控制扬尘 3.清理 4.场内运输 | m2 | 130.88 |  | 3.54 | 463.32
本页小计 | [7 empty] | 572.51
表-09
分部分项工程项目清单计价表
工程名称：装饰部分 | [5 empty] | 第 5 页 共 19 页
序号 | 项目编码 | 项目名称 | 项目特征 | 计量单位 | 工程量 |  | 金额（元）
[7 empty] | 综合单价 | 合价 | 其中:暂估价
11 | 011604002001 | 墙面抹灰拆除 | [项目特征] 1.拆除部位:墙面综合考虑 2.抹灰层种类及厚度:综合考虑 3.场内运距:综合考虑 4.具体做法详设计 [工作内容] 1.拆除 2.控制扬尘 3.清理 4.场内运输 | m2 | 6.1 |  | 3.33 | 20.31
12 | 011605002001 | 外墙老青砖拆除 | [项目特征] 1.饰面材料种类及厚度:外墙老青砖拆除 2.场内运距:综合考虑 3.具体做法详设计 [工作内容] 1.拆除 2.控制扬尘 3.清理 4.场内运输 | m2 | 70.88 |  | 5.45 | 386.3
13 | 011611005001 | 屋面天沟拆除 | [项目特征] 1.构件名称:屋面天沟拆除 2.拆除构件的规格尺寸:综合考虑 3.场内运距:综合考虑 4.具体做法详设计 [工作内容] 1.拆除 2.控制扬尘 3.清理 4.场内运输 | m | 12 |  | 7.7 | 92.4
本页小计 | [7 empty] | 499.01
表-09
分部分项工程项目清单计价表
工程名称：装饰部分 | [5 empty] | 第 6 页 共 19 页
序号 | 项目编码 | 项目名称 | 项目特征 | 计量单位 | 工程量 |  | 金额（元）
[7 empty] | 综合单价 | 合价 | 其中:暂估价
14 | 011707B07001 | 建筑垃圾清运 | [项目特征] 1.运输距离:2KM以内 2.具体做法详设计 [工作内容] 1.运输 2.弃渣 | m3 | 28.07 |  | 76.14 | 2137.25
15 | 010401003001 | 青砖墙砌筑 | [项目特征] 1.砖品种、规格、强度等级:青砖墙砌筑 2.砂浆强度等级、配合比:M7.5水泥砂浆，清水缝 3.具体做法详设计 [工作内容] 1.砂浆制作、运输 2.砌砖 3.刮缝 4.砖压顶砌筑 5.材料运输 | m3 | 2.34 |  | 503.85 | 1179.01
16 | 010801001001 | 修补加固木门 | [项目特征] 1.名称:修补加固木门 2.具体做法详设计 [工作内容] 1.门安装 2.玻璃安装 3.五金安装 | m2 | 14.4 |  | 93.92 | 1352.45
本页小计 | [7 empty] | 4668.71
表-09
分部分项工程项目清单计价表
工程名称：装饰部分 | [5 empty] | 第 7 页 共 19 页
序号 | 项目编码 | 项目名称 | 项目特征 | 计量单位 | 工程量 |  | 金额（元）
[7 empty] | 综合单价 | 合价 | 其中:暂估价
17 | 010805005001 | 12mm钢化玻璃地弹门 | [项目特征] 1.名称:12mm钢化玻璃地弹门 2.门框或扇外围尺寸:详设计 3.框材质:详设计 4.玻璃品种、厚度:12mm厚 5.其他:含五金配件 6.具体做法详设计 [工作内容] 1.门安装 2.五金安装 | m2 | 36.05 |  | 533.75 | 19241.69
18 | 011207001001 | 竹编墙 | [项目特征] 1.龙骨材料种类、规格、中距:满足设计及规范要求 2.隔离层材料种类、规格:满足设计及规范要求 3.基层材料种类、规格:满足设计及规范要求 4.面层材料品种、规格、颜色:竹编墙 5.其他:竹片应作防腐、防虫蛀处理，再刷熟桐油2遍，10mm厚滑秸泥打底，抹3mm厚厚纸筋灰，面刷白灰浆并做旧，色与原色相同 6.具体做法详设计 [工作内容] 1.基层清理 2.龙骨制作、运输、安装 3.钉隔离层 4.基层铺钉 5.面层铺贴 | m2 | 80.76 |  | 79.74 | 6439.8
本页小计 | [7 empty] | 25681.49
表-09
分部分项工程项目清单计价表
工程名称：装饰部分 | [5 empty] | 第 8 页 共 19 页
序号 | 项目编码 | 项目名称 | 项目特征 | 计量单位 | 工程量 |  | 金额（元）
[7 empty] | 综合单价 | 合价 | 其中:暂估价
19 | 010807001001 | 木格玻璃窗 | [项目特征] 1.名称:木格玻璃窗 2.框、扇材质:详设计 3.玻璃品种、厚度:10mm钢化玻璃 4.具体做法详设计 [工作内容] 1.窗安装 2.五金、玻璃安装 | m2 | 6.4 |  | 415.45 | 2658.88
20 | 010503005001 | 过梁 C30 | [项目特征] 1.混凝土种类:商品砼 2.混凝土强度等级:C30 3.具体做法详设计 [工作内容] 1.模板及支架(撑)制作、安装、拆除、堆放、运输及清理模内杂物、刷隔离剂等 2.混凝土制作、运输、浇筑、振捣、养护 | m3 | 1.16 |  | 1309.31 | 1518.8
21 | 010515001001 | 现浇构件钢筋 | [项目特征] 1.钢筋种类、规格:现浇构件钢筋 2.具体做法详设计 [工作内容] 1.钢筋制作、运输 2.钢筋安装 3.焊接(绑扎) | t | 0.106 |  | 4195.9 | 444.77
本页小计 | [7 empty] | 4622.45
表-09
分部分项工程项目清单计价表
工程名称：装饰部分 | [5 empty] | 第 9 页 共 19 页
序号 | 项目编码 | 项目名称 | 项目特征 | 计量单位 | 工程量 |  | 金额（元）
[7 empty] | 综合单价 | 合价 | 其中:暂估价
22 | 010402B02001 | 砌体加筋 | [项目特征] 1.名称:砌体加筋 2.钢筋种类、规格:综合考虑 3.具体做法详设计 [工作内容] 1.钢筋制作、运输 2.钢筋安装 3.焊接(绑扎) | t | 0.05 |  | 5622.2 | 281.11
23 | 010516B01001 | 植筋连接 Φ6.5 | [项目特征] 1.植筋胶泥种类:满足设计及规范要求 2.植筋长度:满足设计及规范要求 3.具体做法详设计 [工作内容] 1.钻孔及清孔 2.灌注胶泥 | 个 | 48 |  | 1.97 | 94.56
24 | 011104002001 | 50mm松木楼板 | [项目特征] 1.面层材料品种、规格、颜色:50mm松木楼板 2.具体做法详设计 [工作内容] 1.基层清理 2.面层铺贴 3.刷防护材料 4.材料运输 | m2 | 39.89 |  | 102.6 | 4092.71
本页小计 | [7 empty] | 4468.38
表-09
分部分项工程项目清单计价表
工程名称：装饰部分 | [5 empty] | 第 10 页 共 19 页
序号 | 项目编码 | 项目名称 | 项目特征 | 计量单位 | 工程量 |  | 金额（元）
[7 empty] | 综合单价 | 合价 | 其中:暂估价
25 | 010702002001 | 木楼桴 | [项目特征] 1.构件规格尺寸:木楼桴 Φ180~200mm 2.木材种类:所有木构件采用优质彬木，含水率15% 3.刨光要求:满足设计及规范要求 4.防护材料种类:满足设计及规范要求 5.所有木构件作防虫/防腐/防火处理 6.具体做法详设计 [工作内容] 1.制作 2.运输 3.安装 4.刷防护材料 | m | 21 |  | 118.15 | 2481.15
26 | 010901001001 | 小青瓦屋面 | [项目特征] 1.瓦品种、规格:小青瓦屋面 2.其他:小青瓦2/3压盖 结构胶粘结，含屋脊 3.具体做法详设计 [工作内容] 1.砂浆制作、运输、摊铺、养护 2.安瓦、作瓦脊 | m2 | 103.98 |  | 59.64 | 6201.37
27 | 010901001002 | 小青瓦屋面（利旧） | [项目特征] 1.瓦品种、规格:小青瓦屋面（利旧） 2.其他:小青瓦2/3压盖 结构胶粘结，含屋脊 3.具体做法详设计 [工作内容] 1.砂浆制作、运输、摊铺、养护 2.安瓦、作瓦脊 | m2 | 62.38 |  | 23.49 | 1465.31
本页小计 | [7 empty] | 10147.83
表-09
分部分项工程项目清单计价表
工程名称：装饰部分 | [5 empty] | 第 11 页 共 19 页
序号 | 项目编码 | 项目名称 | 项目特征 | 计量单位 | 工程量 |  | 金额（元）
[7 empty] | 综合单价 | 合价 | 其中:暂估价
28 | 011403003001 | 花边滴水 | [项目特征] 1.名称:花边滴水 2.规格尺寸:详设计，综合考虑 3.材质:满足设计及规范要求 4.具体做法详设计 [工作内容] 1.基层清理 2.运输、安装 | m | 8.07 |  | 26.4 | 213.05
29 | 011403003002 | 30mm厚封檐板 | [项目特征] 1.名称:30mm厚封檐板 2.规格尺寸:30*200mm 3.材质:满足设计及规范要求 4.具体做法详设计 [工作内容] 1.基层清理 2.运输、安装 | m | 29.07 |  | 31.1 | 904.08
30 | 010901001003 | 木椽子 100*30mm | [项目特征] 1.名称:木椽子 2.规格型号:100*30mm 3.木材种类:所有木构件采用优质彬木，含水率15% 4.刨光要求:满足设计及规范要求 5.防护材料种类:满足设计及规范要求 6.所有木构件作防虫/防腐/防火处理 7.间距130mm 8.具体做法详设计 [工作内容] 1.制作、运输、安装 | m2 | 166.37 |  | 29.07 | 4836.38
本页小计 | [7 empty] | 5953.51
表-09
分部分项工程项目清单计价表
工程名称：装饰部分 | [5 empty] | 第 12 页 共 19 页
序号 | 项目编码 | 项目名称 | 项目特征 | 计量单位 | 工程量 |  | 金额（元）
[7 empty] | 综合单价 | 合价 | 其中:暂估价
31 | 010703001001 | 15mm衫木栈板 | [项目特征] 1.望板材料种类、厚度:15mm衫木栈板 2.木材种类:所有木构件采用优质彬木，含水率15% 3.刨光要求:满足设计及规范要求 4.防护材料种类:满足设计及规范要求 5.所有木构件作防虫/防腐/防火处理 6.具体做法详设计 [工作内容] 1.椽子制作、安装 2.望板制作、安装 3.顺水条和挂瓦条制作、安装 4.刷防护材料 | m2 | 153.06 |  | 35.4 | 5418.32
32 | 010902001001 | 4mmSBS改性沥青防水卷材 | [项目特征] 1.卷材品种、规格、厚度:4mmSBS改性沥青防水卷材 2.具体做法详设计 [工作内容] 1.基层处理 2.刷底油 3.铺油毡卷材、接缝 | m2 | 153.06 |  | 44.16 | 6759.13
本页小计 | [7 empty] | 12177.45
表-09
分部分项工程项目清单计价表
工程名称：装饰部分 | [5 empty] | 第 13 页 共 19 页
序号 | 项目编码 | 项目名称 | 项目特征 | 计量单位 | 工程量 |  | 金额（元）
[7 empty] | 综合单价 | 合价 | 其中:暂估价
33 | 010702003001 | 木檩子 Φ200mm | [项目特征] 1.名称:木檩子 2.构件规格尺寸:Φ200mm 3.木材种类:所有木构件采用优质彬木，含水率15% 4.刨光要求:满足设计及规范要求 5.防护材料种类:满足设计及规范要求 6.所有木构件作防虫/防腐/防火处理 7.具体做法详设计 [工作内容] 1.制作 2.运输 3.安装 4.刷防护材料 | m | 75 |  | 90.75 | 6806.25
34 | 010702003002 | 木檩子 200*100mm | [项目特征] 1.名称:木檩子 2.构件规格尺寸:200*100mm 3.木材种类:所有木构件采用优质彬木，含水率15% 4.刨光要求:满足设计及规范要求 5.防护材料种类:满足设计及规范要求 6.所有木构件作防虫/防腐/防火处理 7.具体做法详设计 [工作内容] 1.制作 2.运输 3.安装 4.刷防护材料 | m | 14.85 |  | 57.24 | 850.01
本页小计 | [7 empty] | 7656.26
表-09
分部分项工程项目清单计价表
工程名称：装饰部分 | [5 empty] | 第 14 页 共 19 页
序号 | 项目编码 | 项目名称 | 项目特征 | 计量单位 | 工程量 |  | 金额（元）
[7 empty] | 综合单价 | 合价 | 其中:暂估价
35 | 010702003003 | 木檩子 120*70mm | [项目特征] 1.名称:木檩子 2.构件规格尺寸:120*70mm 3.木材种类:所有木构件采用优质彬木，含水率15% 4.刨光要求:满足设计及规范要求 5.防护材料种类:满足设计及规范要求 6.所有木构件作防虫/防腐/防火处理 7.具体做法详设计 [工作内容] 1.制作 2.运输 3.安装 4.刷防护材料 | m | 69 |  | 24.56 | 1694.64
36 | 010702001001 | 木柱 Φ200mm | [项目特征] 1.构件规格尺寸:Φ200mm 2.木材种类:所有木构件采用优质彬木，含水率15% 3.刨光要求:满足设计及规范要求 4.防护材料种类:满足设计及规范要求 5.所有木构件作防虫/防腐/防火处理 6.具体做法详设计 [工作内容] 1.制作 2.运输 3.安装 4.刷防护材料 | m | 9.23 |  | 107.52 | 992.41
本页小计 | [7 empty] | 2687.05
表-09
分部分项工程项目清单计价表
工程名称：装饰部分 | [5 empty] | 第 15 页 共 19 页
序号 | 项目编码 | 项目名称 | 项目特征 | 计量单位 | 工程量 |  | 金额（元）
[7 empty] | 综合单价 | 合价 | 其中:暂估价
37 | 011502002001 | 木质装饰线150*70mm | [项目特征] 1.线条材料品种、规格、颜色:木质装饰线150*70mm 2.所有木构件采用优质彬木，含水率15% 3.防护材料种类:满足设计及规范要求 4.所有木构件作防虫/防腐/防火处理 5.具体做法详设计 [工作内容] 1.线条制作、安装 2.刷防护材料 | m | 6.56 |  | 29.87 | 195.95
38 | 011502002002 | 木质装饰线200*100mm | [项目特征] 1.线条材料品种、规格、颜色:木质装饰线200*100mm 2.所有木构件采用优质彬木，含水率15% 3.防护材料种类:满足设计及规范要求 4.所有木构件作防虫/防腐/防火处理 5.具体做法详设计 [工作内容] 1.线条制作、安装 2.刷防护材料 | m | 2.4 |  | 51.86 | 124.46
39 | 011502002003 | 木质装饰线120*60mm | [项目特征] 1.线条材料品种、规格、颜色:木质装饰线120*60mm 2.所有木构件采用优质彬木，含水率15% 3.防护材料种类:满足设计及规范要求 4.所有木构件作防虫/防腐/防火处理 5.具体做法详设计 [工作内容] 1.线条制作、安装 2.刷防护材料 | m | 15.99 |  | 23.23 | 371.45
本页小计 | [7 empty] | 691.86
表-09
分部分项工程项目清单计价表
工程名称：装饰部分 | [5 empty] | 第 16 页 共 19 页
序号 | 项目编码 | 项目名称 | 项目特征 | 计量单位 | 工程量 |  | 金额（元）
[7 empty] | 综合单价 | 合价 | 其中:暂估价
40 | 020503002001 | 穿枋 300*120mm | [项目特征] 1.构件名称、类别:穿枋 300*120mm 2.木材品种:所有木构件采用优质彬木，含水率15% 3.刨光要求:满足设计及规范要求 4.防护材料种类、涂刷遍数:满足设计及规范要求 5.所有木构件作防虫/防腐/防火处理 6.具体做法详设计 [工作内容] 1.出榫、刨光、制作 2.安装 3.刷防护材料 | m | 6.38 |  | 139.27 | 888.54
41 | 011203001001 | 零星砂浆抹灰 | [项目特征] 1.基层类型、部位:瓦屋面侧檐 2.底层厚度、砂浆配合比:清理砖缝，1:1水泥砂浆灌青水缝 3.面层厚度、砂浆配合比:30mm1:1.5水泥砂浆抹灰两遍成活 4.具体做法详设计 [工作内容] 1.基层清理 2.砂浆制作、运输 3.底层抹灰 4.抹面层 5.抹装饰面 6.勾分格缝 | m2 | 8 |  | 50.55 | 404.4
本页小计 | [7 empty] | 1292.94
表-09
分部分项工程项目清单计价表
工程名称：装饰部分 | [5 empty] | 第 17 页 共 19 页
序号 | 项目编码 | 项目名称 | 项目特征 | 计量单位 | 工程量 |  | 金额（元）
[7 empty] | 综合单价 | 合价 | 其中:暂估价
42 | 011406001001 | 白（深灰）色外墙漆 | [项目特征] 1.油漆品种、刷漆遍数:白（深灰）色外墙漆2遍 2.部位:瓦屋面侧檐、雨篷板 3.具体做法详设计 [工作内容] 1.基层清理 2.刮腻子 3.刷防护材料、油漆 | m2 | 18.9 |  | 14.1 | 266.49
43 | 011101003001 | 50mmC25细石砼清光地面 | [项目特征] 1.基层:局部人工找平夯实 2.面层厚度、混凝土强度等级:50mmC25细石砼清光地面 3.具体做法详设计 [工作内容] 1.基层清理 2.抹找平层 3.面层铺设 4.材料运输 | m2 | 155.98 |  | 32.43 | 5058.43
44 | 011201001002 | 外墙一般抹灰 | [项目特征] 1.面层厚度、砂浆配合比:20mm厚1：:15水泥砂浆抹灰 2.具体做法详设计 [工作内容] 1.基层清理 2.砂浆制作、运输 3.底层抹灰 4.抹面层 5.抹装饰面 6.勾分格缝 | m2 | 6.1 |  | 33.04 | 201.54
本页小计 | [7 empty] | 5526.46
表-09
分部分项工程项目清单计价表
工程名称：装饰部分 | [5 empty] | 第 18 页 共 19 页
序号 | 项目编码 | 项目名称 | 项目特征 | 计量单位 | 工程量 |  | 金额（元）
[7 empty] | 综合单价 | 合价 | 其中:暂估价
45 | 011204003001 | 外墙同年代老青砖 | [项目特征] 1.安装方式:粘贴 2.面层材料品种、规格、颜色:外墙同年代老青砖 3.其他:清理浮尘；清理砖缝，1:1水泥砂浆灌清水缝（深度25mm) 4.具体做法详设计 [工作内容] 1.基层清理 2.砂浆制作、运输 3.粘结层铺贴 4.面层安装 5.嵌缝 6.刷防护材料 7.磨光、酸洗、打蜡 | m2 | 70.88 |  | 103.23 | 7316.94
46 | 011503002001 | 修补加固木护栏 | [项目特征] 1.名称:修补加固木护栏 2.栏杆材料种类、规格:详设计 3.栏板材料种类、规格、颜色:详设计 4.固定配件种类:详设计 5.防护材料种类:详设计 6.具体做法详设计 [工作内容] 1.制作 2.运输 3.安装 4.刷防护材料 | m | 7.3 |  | 80.95 | 590.94
本页小计 | [7 empty] | 7907.88
表-09
分部分项工程项目清单计价表
工程名称：装饰部分 | [5 empty] | 第 19 页 共 19 页
序号 | 项目编码 | 项目名称 | 项目特征 | 计量单位 | 工程量 |  | 金额（元）
[7 empty] | 综合单价 | 合价 | 其中:暂估价
47 | 010606011001 | 1.2mm厚304不锈钢天沟 | [项目特征] 1.名称:1.2mm厚304不锈钢天沟 2.安装高度:综合考虑 3.探伤要求:满足设计及规范要求 4.除锈要求:满足设计及规范要求 5.防火要求:满足设计及规范要求 6.油漆种类及遍数:满足设计及规范要求 7.运输距离:满足设计及规范要求 8.具体做法详设计 [工作内容] 1.制作 2.运输 3.拼装 4.安装 5.探伤 6.油漆 | m | 12 |  | 88.71 | 1064.52
48 | 010902004001 | 屋面排水管 UPVC DN150 | [项目特征] 1.排水管品种、规格:屋面排水管 UPVC DN150 2.雨水斗、山墙出水口品种、规格:详设计 3.具体做法详设计 [工作内容] 1.排水管及配件安装、固定 2.雨水斗、山墙出水口、雨水算子安装 3.接缝、嵌缝 4.刷漆 | m | 15 |  | 34.41 | 516.15
本页小计 | [7 empty] | 1580.67
合 计 | [7 empty] | 99417.74

## 表-09 施工技术措施项目清单计价表
表-09
施工技术措施项目清单计价表
工程名称：装饰部分 | [5 empty] | 第 1 页 共 1 页
序号 | 项目编码 | 项目名称 | 项目特征 | 计量单位 | 工程量 |  | 金额（元）
[7 empty] | 综合单价 | 合价 | 其中:暂估价
| 一 | 施工技术措施项目 | [5 empty] | 4072.52
1 | 011703001001 | 垂直运输 | [项目特征] 1.建筑物建筑类型及结构形式:综合考虑 2.地下室建筑面积:综合考虑 3.建筑物檐口高度、层数:综合考虑 [工作内容] 1.在施工工期内完成全部工程项目所需要的垂直运输机械台班 2.合同工期期间垂直运输机械的修理与保养 | 项 | 1 |  | 1870.71 | 1870.71
2 | 011701002001 | 双排脚手架 | [项目特征] 1.搭设方式:双排搭设 2.搭设高度:综合考虑 3.脚手架材质:钢管 [工作内容] 1.场内、场外材料搬运 2.搭、拆脚手架、斜道、上料平台 3.安全网的铺设 4.拆除脚手架后材料的堆放 | m2 | 151.64 |  | 14.52 | 2201.81
本页小计 | [7 empty] | 4072.52
合 计 | [7 empty] | 4072.52

## 表-10 施工组织措施项目清单计价表
表-10
施工组织措施项目清单计价表
工程名称：装饰部分 | [6 empty] | 第 1 页 共 1 页
序号 | 项目编码 | 项目名称 | 计算 基础 | 费率 (%) | 金额 (元) | 调整 费率 (%) |  | 调整后 金额 (元) | 备注
1 | 011707B16001 | 组织措施费 | (分部分项人工费+技术措施人工费-机械（爆破）土石方人工费-机械（爆破）土石方人工费-人工土石方人工费-人工土石方技术措施人工费)+(机械（爆破）土石方人工费+机械（爆破）土石方机械费+机械（爆破）土石方人工费+机械（爆破）土石方机械费)*0.048/费率+(人工土石方人工费+人工土石方技术措施人工费)*0.0222/费率 | 8.63 | 2200.63
2 | 011707001001 | 安全文明施工费 | 3131.36 | 100 | 3131.36
3 | 011707B15001 | 建设工程竣工档案编制费 | (分部分项人工费+技术措施人工费-机械（爆破）土石方人工费-机械（爆破）土石方人工费-人工土石方人工费-人工土石方技术措施人工费)+(机械（爆破）土石方人工费+机械（爆破）土石方机械费+机械（爆破）土石方人工费+机械（爆破）土石方机械费)*0.002/费率+(人工土石方人工费+人工土石方技术措施人工费)*0.0019/费率 | 1.23 | 313.65
合 计 |  |  |  |  | 5645.64
注：1.计算基础和费用标准按本市有关费用定额或文件执行。 2.根据施工方案计算的措施费，可不填写“计算基础”和“费率”的数值，只填写“金额”数值，但应在备注栏说明施工 方案出处或计算方法。

## 表-11 其他项目清单计价汇总表
表-11
其他项目清单计价汇总表
工程名称：装饰部分 |  |  |  | 第 1 页 共 1 页
序号 | 项目名称 | 计量单位 | 金额(元) |  | 备注
1 | 暂列金额 | 项 |  |  | 明细详见 表-11-1
2 | 暂估价 | 项
2.1 | 材料(工程设备)暂估价 | 项 | -- |  | 明细详见 表-11-2
2.2 | 专业工程暂估价 | 项 |  |  | 明细详见 表-11-3
3 | 计日工 | 项 |  |  | 明细详见 表-11-4
4 | 总承包服务费 | 项 |  |  | 明细详见 表-11-5
5 | 索赔与现场签证 | 项 |  |  | 明细详见 表-11-6
合 计 |  |  | 0
注：材料、设备暂估单价进入清单项目综合单价，此处不汇总。

## 表-12 规费、税金项目计价表
表-12
规费、税金项目计价表
工程名称：装饰部分 |  |  |  | 第 1 页 共 1 页
序号 | 项目名称 | 计算基础 | 费率(%) |  | 金额（元）
1 | 规费 | 专业工程规费（人）+机械（爆破）土石方规费（人+机）*0.072/费率+人工土石方规费（人）*0.082/费率 | 15.13 |  | 3858.11
2 | 税金 | 2.1 + 2.2 + 2.3 |  |  | 11186.41
2.1 | 增值税 | 分部分项工程费+措施项目费+其他项目费+规费-甲供材料费 | 9 |  | 10169.46
2.2 | 附加税 | 增值税 | 10 |  | 1016.95
2.3 | 环境保护税 | 按实计算
合计 |  |  |  |  | 15044.52