## 封-2 招标控制价
封-2 | 电气工程 | [5 empty] | 工程
招标控制价
招标控制价 |  | (小写): | 28,463.24
|  | (大写): | 贰万捌仟肆佰陆拾叁元贰角肆分
其中:安全文明施工费(小写): |  |  |  | 1010.25
(大写): |  |  |  | 壹仟零壹拾元贰角伍分
招 标 人： |  |  |  |  | 工程造价 咨 询 人：
|  |  | (单位盖章) |  |  | (单位资质专用章)
法定代理人 或其授权人： |  |  |  |  | 法定代理人 或其授权人：
|  |  | (签字或盖章) |  |  | (签字或盖章)
编 制 人： |  |  |  |  | 复 核 人：
|  |  | (造价人员签字盖专用章) |  |  | (造价工程师签字盖专用章)
时间： 年 月 日

## 表-04 单位工程招标控制价汇总表
表-04
单位工程招标控制价汇总表
工程名称：电气工程 |  |  | 第 1 页 共 1 页
序号 | 汇总内容 | 金额(元) |  | 其中：暂估价(元)
1 | 分部分项工程费 | 22865.33
1.1 | 一强电工程 | 22865.33
1.2 | 二弱电工程
2 | 措施项目费 | 2116.17
2.1 | 其中：安全文明施工费 | 1010.25
3 | 其他项目费
4 | 规费 | 875.37 |  | －
5 | 税金 | 2606.37 |  | －
投标报价合计=1+2+3+4+5 |  | 28,463.24
注：1.本表适用于单位工程招标控制价或投标报价的汇总，如无单位工程划分，单项工程也使用本表汇总。 2.分部分项工程、措施项目中暂估价中应填写材料、工程设备暂估价，其他项目中暂估价应填写专业工程暂估价。

## 表-08 措施项目汇总表
表-08
措施项目汇总表
工程名称：电气工程 |  |  | 第 1 页 共 1 页
序号 | 项目名称 | 金额(元)
|  | 合价 |  | 其中：暂估价
1 | 施工技术措施项目 | 214.49
2 | 施工组织措施项目 | 1901.68
2.1 | 其中：安全文明施工费 | 1010.25
2.2 | 建设工程竣工档案编制费 | 94.35
措施项目费合计=1+2 |  | 2116.17

## 表-09 分部分项工程项目清单计价表
表-09
分部分项工程项目清单计价表
工程名称：电气工程 | [5 empty] | 第 1 页 共 6 页
序号 | 项目编码 | 项目名称 | 项目特征 | 计量单位 | 工程量 |  | 金额（元）
[7 empty] | 综合单价 | 合价 | 其中:暂估价
| 一 | 强电工程
1 | 030412001002 | 600X600LED灯 | [项目特征] 1.名称:LED灯 2.型号:LED 1×28W ，色温4000K，光通量:2940lm，显色指数Ra=80 3.规格:600X600 4.类型:吸顶 5.其他:满足施工图及相关设计施工规范 [工作内容] 1.本体安装 | 套 | 12 |  | 92.55 | 1110.6
2 | 030412007001 | LED庭院灯 | [项目特征] 1.名称:LED庭院灯 2.规格: 50W 3.灯杆材质、规格:4m高 4.基础形式、砂浆配合比:0.48*0.48*0.65mC20混凝土（原槽） 5.杆座材质、规格:混凝土基座 6.接线端子材质、规格:满足设计及规范要求 7.接地要求:热镀锌角钢50*5，L=2500 8.其他:满足施工图及相关设计施工规范 [工作内容] 1.基础制作、安装 2.立灯杆 3.杆座安装 4.灯架及灯具附件安装 5.焊、压接线端子 6.补刷(喷)油漆 7.灯杆编号 8.接地 | 套 | 8 |  | 1014.57 | 8116.56
本页小计 | [7 empty] | 9227.16
表-09
分部分项工程项目清单计价表
工程名称：电气工程 | [5 empty] | 第 2 页 共 6 页
序号 | 项目编码 | 项目名称 | 项目特征 | 计量单位 | 工程量 |  | 金额（元）
[7 empty] | 综合单价 | 合价 | 其中:暂估价
3 | 040504001001 | 手孔井 | [项目特征] 1.垫层材质及厚度:C20混凝土，50mm厚（原槽） 2.砌筑材料品种、强度等级:M7.5水泥砂浆砌筑MU10页岩砖 3.井盖材质、规格:500*500mm下沉式复合材料井盖及托盘 4.井材质壁抹灰:20厚1：2水泥砂浆 5.其他:满足施工图设计及规范要求 [工作内容] 1.垫层铺筑 2.混凝土浇筑、养护 3.砌筑 4.井圈、井盖制作、安装 5.施工图包含的其他工作内容 | 座 | 8 |  | 330.4 | 2643.2
4 | 030411002002 | PVC线槽30×15 | [项目特征] 1.名称:塑料线槽 2.材质:PVC 3.规格:30*15 4.接地方式:沿阴角和顶棚敷设 5.其他:满足施工图及相关设计施工规范 [工作内容] 1.本体安装 2.补刷(喷)油漆 | m | 83.37 |  | 15.14 | 1262.22
5 | 030411001002 | 配管PVC20 | [项目特征] 1.名称:配管PVC20 2.敷设方式:埋地 3.其他:满足施工图及相关设计施工规范 [工作内容] 1.电线管路敷设 2.钢索架设(拉紧装置安装) 3.砖墙开沟槽 4.接地 | m | 20 |  | 8.26 | 165.2
本页小计 | [7 empty] | 4070.62
表-09
分部分项工程项目清单计价表
工程名称：电气工程 | [5 empty] | 第 3 页 共 6 页
序号 | 项目编码 | 项目名称 | 项目特征 | 计量单位 | 工程量 |  | 金额（元）
[7 empty] | 综合单价 | 合价 | 其中:暂估价
6 | 030411006001 | 接线盒 | [项目特征] 1.名称:接线盒 2.材质:塑料 3.规格:综合考虑 4.安装形式:暗配 5.安装部位:综合考虑 6.其他:满足施工图及相关设计施工规范 [工作内容] 1.本体安装 | 个 | 12 |  | 7.43 | 89.16
7 | 030411004001 | 管内穿线WDZC-BYJ-2.5mm2 | [项目特征] 1.名称:WDZC-BYJ-2.5mm2 2.配线形式:管内穿线 3.其他:满足施工图及相关设计施工规范 [工作内容] 1.配线 2.钢索架设(拉紧装置安装) 3.支持体(夹板、绝缘子、槽板等)安装 | m | 159 |  | 4.31 | 685.29
8 | 030411004003 | 线槽配线WDZC-BYJ-4mm2 | [项目特征] 1.名称:WDZC-BYJ-4mm2 2.配线形式:线槽配线 3.其他:满足施工图及相关设计施工规范 [工作内容] 1.配线 2.钢索架设(拉紧装置安装) 3.支持体(夹板、绝缘子、槽板等)安装 | m | 250.11 |  | 5.58 | 1395.61
本页小计 | [7 empty] | 2170.06
表-09
分部分项工程项目清单计价表
工程名称：电气工程 | [5 empty] | 第 4 页 共 6 页
序号 | 项目编码 | 项目名称 | 项目特征 | 计量单位 | 工程量 |  | 金额（元）
[7 empty] | 综合单价 | 合价 | 其中:暂估价
9 | 030411004004 | 管内穿线WDZC-BYJ-4mm2 | [项目特征] 1.名称:WDZC-BYJ-4mm2 2.配线形式:管内穿线 3.其他:满足施工图及相关设计施工规范 [工作内容] 1.配线 2.钢索架设(拉紧装置安装) 3.支持体(夹板、绝缘子、槽板等)安装 | m | 402 |  | 5.18 | 2082.36
10 | 030404035001 | 插座 | [项目特征] 1.名称:插座 2.规格:10A 3.安装方式: 暗装 4.其他:满足施工图及相关设计施工规范 [工作内容] 1.本体安装 2.接线 | 个 | 8 |  | 21.82 | 174.56
11 | 030404035002 | 空调插座 | [项目特征] 1.名称:空调插座 2.规格:16A 3.安装方式: 暗装 4.其他:满足施工图及相关设计施工规范 [工作内容] 1.本体安装 2.接线 | 个 | 2 |  | 24.14 | 48.28
12 | 030404019003 | 暗装三联单控开关 | [项目特征] 1.名称: 暗装三联单控开关 2.额定电流(A):10A 3.其他:满足施工图及相关设计施工规范 [工作内容] 1.本体安装 2.焊、压接线端子 3.接线 | 个 | 2 |  | 29.46 | 58.92
本页小计 | [7 empty] | 2364.12
表-09
分部分项工程项目清单计价表
工程名称：电气工程 | [5 empty] | 第 5 页 共 6 页
序号 | 项目编码 | 项目名称 | 项目特征 | 计量单位 | 工程量 |  | 金额（元）
[7 empty] | 综合单价 | 合价 | 其中:暂估价
13 | 030409008001 | 等电位LEB | [项目特征] 1.名称:等电位LEB 2.材质:按设计 3.规格:180*90*52mm 4.其他:满足施工图及相关设计施工规范 [工作内容] 1.本体安装 | 块 | 20 |  | 29.02 | 580.4
14 | 030409005001 | 避雷网 | [项目特征] 1.名称:避雷网 2.材质:圆钢 3.规格:12mm 4.其他:满足施工图及相关设计施工规范 [工作内容] 1.避雷网制作、安装 2.跨接 3.混凝土块制作 4.补刷(喷)油漆 | m | 87.62 |  | 36.78 | 3222.66
15 | 040806003001 | 避雷引下线 | [项目特征] 1.名称:避雷引下线 2.材质:圆钢 3.规格:12mm 4.其他:满足施工图及相关设计施工规范 [工作内容] 1.避雷引下线制作、安装 2.断接卡子、箱制作、安装 3.补刷(喷)油漆 | m | 48.8 |  | 15.89 | 775.43
本页小计 | [7 empty] | 4578.49
表-09
分部分项工程项目清单计价表
工程名称：电气工程 | [5 empty] | 第 6 页 共 6 页
序号 | 项目编码 | 项目名称 | 项目特征 | 计量单位 | 工程量 |  | 金额（元）
[7 empty] | 综合单价 | 合价 | 其中:暂估价
16 | 030901013001 | 灭火器 | [项目特征] 1.形式:MFZ/ABC5A 2.规格、型号:磷酸铵盐手提式灭火器5KG 3.其他:满足施工图及相关设计施工规范 [工作内容] 1.设置 | 具 | 1 |  | 120.72 | 120.72
17 | 030409001001 | 接地极-热镀锌角钢50*5 | [项目特征] 1.名称:接地极 2.材质:热镀锌角钢 3.规格:50*5,L=2500 4.土质:综合考虑 5.基础接地形式:满足设计及规范要求 6.其他:满足施工图及相关设计施工规范 [工作内容] 1.接地极(板、桩)制作、安装 2.基础接地网安装 3.补刷(喷)油漆 | 根 | 4 |  | 83.54 | 334.16
| 二 | 弱电工程
本页小计 | [7 empty] | 454.88
合 计 | [7 empty] | 22865.33

## 表-09 施工技术措施项目清单计价表
表-09
施工技术措施项目清单计价表
工程名称：电气工程 | [5 empty] | 第 1 页 共 1 页
序号 | 项目编码 | 项目名称 | 项目特征 | 计量单位 | 工程量 |  | 金额（元）
[7 empty] | 综合单价 | 合价 | 其中:暂估价
| 一 | 施工技术措施项目 | [5 empty] | 214.49
1 | 031301017001 | 电气脚手架搭拆 | [项目特征] 1.搭设方式:综合考虑 2.搭设高度:综合考虑 3.脚手架材质:钢管 [工作内容] 1.场内、场外材料搬运 2.搭、拆脚手架 3.拆除脚手架后材料的堆放 | 项 | 1 |  | 214.49 | 214.49
本页小计 | [7 empty] | 214.49
合 计 | [7 empty] | 214.49