## 封-2 招标控制价
封-2 | 结构加固、活动室及室外 | [5 empty] | 工程
招标控制价
招标控制价 |  | (小写): | 801,843.68
|  | (大写): | 捌拾万壹仟捌佰肆拾叁元陆角捌分
其中:安全文明施工费(小写): |  |  |  | 27072
(大写): |  |  |  | 贰万柒仟零柒拾贰元整
招 标 人： |  |  |  |  | 工程造价 咨 询 人：
|  |  | (单位盖章) |  |  | (单位资质专用章)
法定代理人 或其授权人： |  |  |  |  | 法定代理人 或其授权人：
|  |  | (签字或盖章) |  |  | (签字或盖章)
编 制 人： |  |  |  |  | 复 核 人：
|  |  | (造价人员签字盖专用章) |  |  | (造价工程师签字盖专用章)
时间： 年 月 日

## 表-04 单位工程招标控制价汇总表
表-04
单位工程招标控制价汇总表
工程名称：结构加固、活动室及室外 |  |  | 第 1 页 共 1 页
序号 | 汇总内容 | 金额(元) |  | 其中：暂估价(元)
1 | 分部分项工程费 | 664581.9
1.1 | 一拆除部份 | 13074.36
1.2 | 二室外部份 | 262784.52
1.3 | 三活动室部份 | 150902.92
1.4 | 四结构加固部份 | 216494.85
1.5 | 五宿舍楼部份 | 21325.25
2 | 措施项目费 | 43341.84
2.1 | 其中：安全文明施工费 | 27072
3 | 其他项目费
4 | 规费 | 20495.3 |  | －
5 | 税金 | 73424.64 |  | －
投标报价合计=1+2+3+4+5 |  | 801,843.68
注：1.本表适用于单位工程招标控制价或投标报价的汇总，如无单位工程划分，单项工程也使用本表汇总。 2.分部分项工程、措施项目中暂估价中应填写材料、工程设备暂估价，其他项目中暂估价应填写专业工程暂估价。

## 表-08 措施项目汇总表
表-08
措施项目汇总表
工程名称：结构加固、活动室及室外 |  |  | 第 1 页 共 1 页
序号 | 项目名称 | 金额(元)
|  | 合价 |  | 其中：暂估价
1 | 施工技术措施项目 | 3122.66
2 | 施工组织措施项目 | 40219.18
2.1 | 其中：安全文明施工费 | 27072
2.2 | 建设工程竣工档案编制费 | 834.11
措施项目费合计=1+2 |  | 43341.84

## 表-09 分部分项工程项目清单计价表
表-09
分部分项工程项目清单计价表
工程名称：结构加固、活动室及室外 | [5 empty] | 第 1 页 共 23 页
序号 | 项目编码 | 项目名称 | 项目特征 | 计量单位 | 工程量 |  | 金额（元）
[7 empty] | 综合单价 | 合价 | 其中:暂估价
| 一 | 拆除部份
1 | 011607001001 | 拆除宿舍楼原瓦屋面 | [项目特征] 1.名称:拆除宿舍楼原瓦屋面 2.场内运距:综合考虑 3.其他:满足施工图及相关设计施工规范 [工作内容] 1.拆除 2.控制扬尘 3.清理 4.场内运输 | m2 | 266.88 |  | 7.38 | 1969.57
2 | 011607001002 | 拆除破损建筑 | [项目特征] 1.名称:拆除破损建筑 2.场内运距:综合考虑 3.其他:满足施工图及相关设计施工规范 [工作内容] 1.拆除 2.控制扬尘 3.清理 4.场内运输 | m2 | 210.1 |  | 7.77 | 1632.48
3 | 011601001001 | 拆除围墙 | [项目特征] 1.名称:拆除围墙 2.拆除高度:综合考虑 3.场内运距:综合考虑 4.其他:满足施工图及相关设计施工规范 [工作内容] 1.拆除 2.控制扬尘 3.清理 4.场内运输 | m | 80.61 |  | 24.99 | 2014.44
本页小计 | [7 empty] | 5616.49
表-09
分部分项工程项目清单计价表
工程名称：结构加固、活动室及室外 | [5 empty] | 第 2 页 共 23 页
序号 | 项目编码 | 项目名称 | 项目特征 | 计量单位 | 工程量 |  | 金额（元）
[7 empty] | 综合单价 | 合价 | 其中:暂估价
4 | 010103002001 | 建筑垃圾外运 | [项目特征] 1.废弃料品种:建筑垃圾外运 2.运距:综合考虑 3.其他:满足施工图及相关设计施工规范 [工作内容] 1.余方点装料运输至弃置点 | m3 | 101.8 |  | 73.26 | 7457.87
| 二 | 室外部份
1 | 011103003001 | 悬浮地板羽毛球场 | [项目特征] 1.面层材料品种、规格、颜色:悬浮地板羽毛球场 2.其他:包含安装所有附件 3.满足施工图及相关设计施工规范 [工作内容] 1.基层清理 2.面层铺贴 3.压缝条装钉 4.材料运输 | m2 | 115.53 |  | 101.61 | 11739
2 | 01B002 | 成品移动式标准羽毛球网柱 | [项目特征] 1.成品移动式标准羽毛球网柱 2.注：网柱带尼龙羽毛球网：规格6.1米X0.76米，线孔尺寸1.8X1.8cm，顶部尼龙布包边。 3.其他:满足施工图及相关设计施工规范 [工作内容] 1.成品安装 | 套 | 1 |  | 728.65 | 728.65
本页小计 | [7 empty] | 19925.52
表-09
分部分项工程项目清单计价表
工程名称：结构加固、活动室及室外 | [5 empty] | 第 3 页 共 23 页
序号 | 项目编码 | 项目名称 | 项目特征 | 计量单位 | 工程量 |  | 金额（元）
[7 empty] | 综合单价 | 合价 | 其中:暂估价
3 | 010802001002 | 安装不锈钢侧门 | [项目特征] 1.门代号及洞口尺寸:详设计 2.门框或扇外围尺寸:详设计 3.门框、扇材质:详设计 4.其他:满足施工图及相关设计施工规范 [工作内容] 1.门制作安装 2.五金安装 | 樘 | 1 |  | 2309.56 | 2309.56
4 | 040203007001 | 透水砖地面 | [项目特征] 1.做法:C30混凝土100mm厚 级配碎石垫层50mm厚 人工素土夯实 (压实系数≥94%) 200*100*50透水砖面层（颜色甲方自定） 2.其他:满足施工图及相关设计施工规范 [工作内容] 1.模板制作、安装、拆除 2.混凝土拌和、运输、浇筑 3.拉毛 4.压痕或刻防滑槽 5.伸缝 6.缩缝 7.锯缝、嵌缝 8.路面养护 | m2 | 193.54 |  | 113.95 | 22053.88
本页小计 | [7 empty] | 24363.44
表-09
分部分项工程项目清单计价表
工程名称：结构加固、活动室及室外 | [5 empty] | 第 4 页 共 23 页
序号 | 项目编码 | 项目名称 | 项目特征 | 计量单位 | 工程量 |  | 金额（元）
[7 empty] | 综合单价 | 合价 | 其中:暂估价
5 | 040204004001 | 安砌侧(平、缘)石 | [项目特征] 1.材料品种、规格:详设计 2.基础、垫层：材料品种、厚度:花岗石路沿石900*150*150 3.其他:满足施工图及相关设计施工规范 [工作内容] 1.开槽 2.基础、垫层铺筑 3.侧(平、缘)石安砌 | m | 160 |  | 62.5 | 10000
6 | 040203006001 | 沥青混凝土 | [项目特征] 1.沥青品种:SMA-13沥青混凝土面层40mm厚 0.5L/m²乳化沥青粘层 C30混凝土150mm厚 级配碎石垫层100mm厚 人工素土夯实 (压实系数≥94%) 2.其他:2.场地按原坡度向雨水口放坡。 3.混凝土每隔6000X6000割分隔缝（5MM宽，沥青灌缝）。 4.面层沥青混凝土油石比不低于4.0%。 5.备注:按设计预留室外浅水沟 6.其他:满足施工图及相关设计施工规范 [工作内容] 1.清理下承面 2.拌和、运输 3.摊铺、整型 4.压实 | m2 | 830.06 |  | 140.25 | 116415.92
本页小计 | [7 empty] | 126415.92
表-09
分部分项工程项目清单计价表
工程名称：结构加固、活动室及室外 | [5 empty] | 第 5 页 共 23 页
序号 | 项目编码 | 项目名称 | 项目特征 | 计量单位 | 工程量 |  | 金额（元）
[7 empty] | 综合单价 | 合价 | 其中:暂估价
7 | 010805004001 | 电动伸缩门 | [项目特征] 1.名称:电动伸缩门 2.门框或扇外围尺寸:详设计 3.质量要求:铝合金电动伸缩门（样式甲方自定），最大伸长7米，设置伸缩长度5500,高度1600 可遥控器控制开启，也可录入车牌自动开启 4.其他:满足施工图及相关设计施工规范 [工作内容] 1.门安装 2.启动装置、五金、电子配件安装 | 套 | 1 |  | 7862.23 | 7862.23
8 | 011102001003 | 枫叶红50mm厚地面 | [项目特征] 1.部位:伸缩门基座 2.找平层厚度、砂浆配合比:详设计 3.结合层厚度、砂浆配合比:详设计 4.面层材料品种、规格、颜色:枫叶红石材50mm厚 5.其他:满足施工图及相关设计施工规范 [工作内容] 1.基层清理 2.抹找平层 3.面层铺设、切边、磨边 4.嵌缝 5.刷防护材料 6.酸洗、打蜡 7.材料运输 | m2 | 5.22 |  | 226.31 | 1181.34
本页小计 | [7 empty] | 9043.57
表-09
分部分项工程项目清单计价表
工程名称：结构加固、活动室及室外 | [5 empty] | 第 6 页 共 23 页
序号 | 项目编码 | 项目名称 | 项目特征 | 计量单位 | 工程量 |  | 金额（元）
[7 empty] | 综合单价 | 合价 | 其中:暂估价
9 | 040205022001 | 人行道闸 | [项目特征] 1.名称:人行道闸 2.规格、型号:详设计 3.要求:新增成品人行道闸门，宽1600mm，高1400mm 电动开启，密码指纹开启，样式甲方自定。电源线、网线、安装预埋件均需隐藏安装后再饰面 4.其他:满足施工图及相关设计施工规范 [工作内容] 1.基础、垫层铺筑 2.安装 3.调试 | 套 | 1 |  | 3163.17 | 3163.17
10 | 010401003001 | 砖砌围墙 | [项目特征] 1.名称:砖砌围墙，围墙高度2.2米 2.墙体类型:详设计 3.其他:预留过水洞 4.其他:满足施工图及相关设计施工规范 [工作内容] 1.砂浆制作、运输 2.砌砖 3.刮缝 4.砖压顶砌筑 5.材料运输 | m | 75.63 |  | 1076.47 | 81413.43
本页小计 | [7 empty] | 84576.6
表-09
分部分项工程项目清单计价表
工程名称：结构加固、活动室及室外 | [5 empty] | 第 7 页 共 23 页
序号 | 项目编码 | 项目名称 | 项目特征 | 计量单位 | 工程量 |  | 金额（元）
[7 empty] | 综合单价 | 合价 | 其中:暂估价
11 | 010401003002 | 大门立柱 | [项目特征] 1.砖品种、规格、强度等级:450X450X2700大门立柱 2.其他:满足施工图及相关设计施工规范 [工作内容] 1.砂浆制作、运输 2.砌砖 3.刮缝 4.砖压顶砌筑 5.材料运输 | 项 | 1 |  | 4064.84 | 4064.84
12 | 01B001 | 乒乓球台 | [项目特征] 1.名称:乒乓球台 2.其他:满足施工图及相关设计施工规范 [工作内容] 1.成品安装 | 套 | 3 |  | 617.5 | 1852.5
| 三 | 活动室部份
1 | 010501001001 | 垫层100mm厚 | [项目特征] 1.混凝土种类:商品混凝土 2.混凝土强度等级:C20 3.其他:满足施工图及相关设计施工规范 [工作内容] 1.模板及支撑制作、安装、拆除、堆放、运输及清理模内杂物、刷隔离剂等 2.混凝土制作、运输、浇筑、振捣、养护 | m3 | 4.58 |  | 394.97 | 1808.96
本页小计 | [7 empty] | 7726.3
表-09
分部分项工程项目清单计价表
工程名称：结构加固、活动室及室外 | [5 empty] | 第 8 页 共 23 页
序号 | 项目编码 | 项目名称 | 项目特征 | 计量单位 | 工程量 |  | 金额（元）
[7 empty] | 综合单价 | 合价 | 其中:暂估价
2 | 010501002001 | 带形基础 | [项目特征] 1.混凝土种类:商品混凝土 2.混凝土强度等级:C30 3.其他:满足施工图及相关设计施工规范 [工作内容] 1.模板及支撑制作、安装、拆除、堆放、运输及清理模内杂物、刷隔离剂等 2.混凝土制作、运输、浇筑、振捣、养护 | m3 | 18.32 |  | 530.81 | 9724.44
3 | 010503001001 | 基础梁 | [项目特征] 1.混凝土种类:商品混凝土 2.混凝土强度等级:C30 3.其他:满足施工图及相关设计施工规范 [工作内容] 1.模板及支架(撑)制作、安装、拆除、堆放、运输及清理模内杂物、刷隔离剂等 2.混凝土制作、运输、浇筑、振捣、养护 | m3 | 4.12 |  | 761 | 3135.32
4 | 010502002001 | 构造柱 | [项目特征] 1.混凝土种类:商品混凝土 2.混凝土强度等级:C30 3.其他:满足施工图及相关设计施工规范 [工作内容] 1.模板及支架(撑)制作、安装、拆除、堆放、运输及清理模内杂物、刷隔离剂等 2.混凝土制作、运输、浇筑、振捣、养护 | m3 | 2.81 |  | 994.53 | 2794.63
本页小计 | [7 empty] | 15654.39
表-09
分部分项工程项目清单计价表
工程名称：结构加固、活动室及室外 | [5 empty] | 第 9 页 共 23 页
序号 | 项目编码 | 项目名称 | 项目特征 | 计量单位 | 工程量 |  | 金额（元）
[7 empty] | 综合单价 | 合价 | 其中:暂估价
5 | 010503004001 | 圈梁 | [项目特征] 1.混凝土种类:商品混凝土 2.混凝土强度等级:C20 3.其他:满足施工图及相关设计施工规范 [工作内容] 1.模板及支架(撑)制作、安装、拆除、堆放、运输及清理模内杂物、刷隔离剂等 2.混凝土制作、运输、浇筑、振捣、养护 | m3 | 2.83 |  | 871.13 | 2465.3
6 | 010503005001 | 过梁 | [项目特征] 1.混凝土种类:商品混凝土 2.混凝土强度等级:C30 3.其他:满足施工图及相关设计施工规范 [工作内容] 1.模板及支架(撑)制作、安装、拆除、堆放、运输及清理模内杂物、刷隔离剂等 2.混凝土制作、运输、浇筑、振捣、养护 | m3 | 0.87 |  | 1102.79 | 959.43
7 | 010515001001 | 现浇构件钢筋 | [项目特征] 1.钢筋种类、规格:综合考虑 2.其他:满足施工图及相关设计施工规范 [工作内容] 1.钢筋制作、运输 2.钢筋安装 3.焊接(绑扎) | t | 1.041 |  | 4559.27 | 4746.2
本页小计 | [7 empty] | 8170.93
表-09
分部分项工程项目清单计价表
工程名称：结构加固、活动室及室外 | [5 empty] | 第 10 页 共 23 页
序号 | 项目编码 | 项目名称 | 项目特征 | 计量单位 | 工程量 |  | 金额（元）
[7 empty] | 综合单价 | 合价 | 其中:暂估价
8 | 010401001001 | 砖基础 | [项目特征] 1.砖品种、规格、强度等级:MU15 承重烧结页岩多孔砖 2.砂浆强度等级:M10 水泥砂浆砌筑 3.防潮层材料种类:详设计 4.其他:满足施工图及相关设计施工规范 [工作内容] 1.砂浆制作、运输 2.砌砖 3.防潮层铺设 4.材料运输 | m3 | 6.16 |  | 490.08 | 3018.89
9 | 031208007001 | 砖基础防潮层 | [项目特征] 1.材料:20厚的M15水泥砂浆加5%的防水剂、嵌密封膏 2.其他:满足施工图及相关设计施工规范 [工作内容] 1.安装 | m2 | 10.99 |  | 63.77 | 700.83
10 | 010401004001 | MU10烧结页岩多孔砖墙 | [项目特征] 1.砖品种、规格、强度等级:MU10烧结页岩多孔砖墙 2.砂浆强度等级、配合比:M7.5 3.其他:满足施工图及相关设计施工规范 [工作内容] 1.砂浆制作、运输 2.砌砖 3.刮缝 4.砖压顶砌筑 5.材料运输 | m3 | 33.86 |  | 588.31 | 19920.18
本页小计 | [7 empty] | 23639.9
表-09
分部分项工程项目清单计价表
工程名称：结构加固、活动室及室外 | [5 empty] | 第 11 页 共 23 页
序号 | 项目编码 | 项目名称 | 项目特征 | 计量单位 | 工程量 |  | 金额（元）
[7 empty] | 综合单价 | 合价 | 其中:暂估价
11 | 010802001001 | 12MM厚钢化玻璃门 | [项目特征] 1.门代号及洞口尺寸:普通门 M1824 2.门框或扇外围尺寸:1800X2400 3.玻璃品种、厚度:12MM厚钢化玻璃门,1MM厚50MM宽铝合金门套 4.其他:满足施工图及相关设计施工规范 [工作内容] 1.门安装 2.五金安装 3.玻璃安装 | m2 | 8.64 |  | 429.7 | 3712.61
12 | 010807001001 | 隔热铝合金中空玻璃窗（6+12A+6） | [项目特征] 1.窗代号及洞口尺寸:C2121 2.框、扇材质:2100X2100 3.玻璃品种、厚度:隔热铝合金中空玻璃窗（6+12A+6） 4.其他:满足施工图及相关设计施工规范 [工作内容] 1.窗安装 2.五金、玻璃安装 | m2 | 17.64 |  | 321.97 | 5679.55
13 | 010807005002 | 隐形防盗网 | [项目特征] 1.窗代号及洞口尺寸:以现场实际 2.框外围尺寸:详设计 3.框、扇材质:详设计 4.其他:满足施工图及相关设计施工规范 [工作内容] 1.窗安装 2.五金安装 | m2 | 17.64 |  | 111.89 | 1973.74
本页小计 | [7 empty] | 11365.9
表-09
分部分项工程项目清单计价表
工程名称：结构加固、活动室及室外 | [5 empty] | 第 12 页 共 23 页
序号 | 项目编码 | 项目名称 | 项目特征 | 计量单位 | 工程量 |  | 金额（元）
[7 empty] | 综合单价 | 合价 | 其中:暂估价
14 | 011102003001 | 800X800防滑砖 | [项目特征] 1.面层材料品种、规格、颜色:800X800防滑砖（花纹、样式甲方自定）专 业美缝剂勾缝 30厚1:2干硬性水泥砂浆粘接层 100mmC30混凝土 50mm厚级配碎石 素土夯实0.94 2.其他:满足施工图及相关设计施工规范 [工作内容] 1.基层清理 2.抹找平层 3.面层铺设、磨边 4.嵌缝 5.刷防护材料 6.酸洗、打蜡 7.材料运输 | m2 | 123.26 |  | 141 | 17379.66
15 | 011102001001 | 20厚大理石门槛 | [项目特征] 1.面层材料品种、规格、颜色:20厚大理石门槛(花纹、样式甲方自定) 2.其他:满足施工图及相关设计施工规范 [工作内容] 1.基层清理 2.抹找平层 3.面层铺设、切边、磨边 4.嵌缝 5.刷防护材料 6.酸洗、打蜡 7.材料运输 | m2 | 0.86 |  | 252.58 | 217.22
本页小计 | [7 empty] | 17596.88
表-09
分部分项工程项目清单计价表
工程名称：结构加固、活动室及室外 | [5 empty] | 第 13 页 共 23 页
序号 | 项目编码 | 项目名称 | 项目特征 | 计量单位 | 工程量 |  | 金额（元）
[7 empty] | 综合单价 | 合价 | 其中:暂估价
16 | 011105003001 | 块料踢脚线 | [项目特征] 1.踢脚线高度:100mm 2.面层材料品种、规格、颜色:墙体基层清扫干净 10mm厚1：3水泥砂浆找平层 10MM厚强力胶粉泥胶接剂，揉挤压实 10mm厚砖踢脚线（颜色甲方自定） 3.其他:满足施工图及相关设计施工规范 [工作内容] 1.基层清理 2.底层抹灰 3.面层铺贴、磨边 4.擦缝 5.磨光、酸洗、打蜡 6.刷防护材料 7.材料运输 | m | 41.24 |  | 16.12 | 664.79
17 | 011407001001 | 墙面喷刷涂料（内墙面） | [项目特征] 1.涂料品种、喷刷遍数:喷涂无机涂料二遍,1.5Kg/M² 建筑腻子（防水型）两遍，每遍1mm并打磨平整，保养3天以上 抹灰面层 2.其他:满足施工图及相关设计施工规范 [工作内容] 1.基层清理 2.刮腻子 3.刷、喷涂料 | m2 | 135.14 |  | 48.28 | 6524.56
本页小计 | [7 empty] | 7189.35
表-09
分部分项工程项目清单计价表
工程名称：结构加固、活动室及室外 | [5 empty] | 第 14 页 共 23 页
序号 | 项目编码 | 项目名称 | 项目特征 | 计量单位 | 工程量 |  | 金额（元）
[7 empty] | 综合单价 | 合价 | 其中:暂估价
18 | 011407002001 | 天棚喷刷涂料 | [项目特征] 1.涂料品种、喷刷遍数:天棚基层基层清扫干净 建筑腻子（防水型）两遍，每遍1mm并打磨平 整，保养3天以上 喷涂无机涂料二遍,1.5Kg/M² 2.其他:满足施工图及相关设计施工规范 [工作内容] 1.基层清理 2.刮腻子 3.刷、喷涂料 | m2 | 123.26 |  | 24.44 | 3012.47
19 | 011204003001 | 块料墙面（外墙） | [项目特征] 1.面层材料品种、规格、颜色:60X240X8小青砖饰面1:1水泥砂浆擦缝 10mm厚1:2水泥砂浆（内掺建筑胶或专业胶粘剂） 10mm厚1:3水泥砂浆打底，两次成活，扫毛或划出纹道 热镀锌电焊网（直径为0.8mm，锚栓固定在基层墙体，每 平方米锚栓不少于6个） 10厚的聚合物水泥防水砂浆 墙面清理干净 2.其他:满足施工图及相关设计施工规范 [工作内容] 1.基层清理 2.砂浆制作、运输 3.粘结层铺贴 4.面层安装 5.嵌缝 6.刷防护材料 7.磨光、酸洗、打蜡 | m2 | 42.21 |  | 146.29 | 6174.9
本页小计 | [7 empty] | 9187.37
表-09
分部分项工程项目清单计价表
工程名称：结构加固、活动室及室外 | [5 empty] | 第 15 页 共 23 页
序号 | 项目编码 | 项目名称 | 项目特征 | 计量单位 | 工程量 |  | 金额（元）
[7 empty] | 综合单价 | 合价 | 其中:暂估价
20 | 011407001002 | 外墙面喷刷涂料（外墙） | [项目特征] 1.涂料品种、喷刷遍数:刷白色外墙漆2遍，外侧喷甲基硅醇钠憎水剂 建筑腻子（防水型）两遍,每遍1MM并打磨平整，保养 5厚抹面胶浆压入耐碱玻纤网格布 (120g/M2) 一道 10厚的聚合物水泥防水砂浆 原墙体,基层清理 2.其他:满足施工图及相关设计施工规范 [工作内容] 1.基层清理 2.刮腻子 3.刷、喷涂料 | m2 | 124.4 |  | 54.75 | 6810.9
21 | 011302001003 | 石膏板吊顶天棚 | [项目特征] 1.吊顶形式、吊杆规格、高度:L50x50x3角钢（竖向@1200一根） 竖向@150用M6螺栓与墙体连接 2.龙骨材料种类、规格、中距:详设计 3.面层材料品种、规格:9.5MM厚阻燃木工板 高度离地2.8M 9.5MM厚防潮石膏板 4.其他:满足施工图及相关设计施工规范 [工作内容] 1.基层清理、吊杆安装 2.龙骨安装 3.基层板铺贴 4.面层铺贴 5.嵌缝 6.刷防护材料 | m2 | 123.26 |  | 135.16 | 16659.82
本页小计 | [7 empty] | 23470.72
表-09
分部分项工程项目清单计价表
工程名称：结构加固、活动室及室外 | [5 empty] | 第 16 页 共 23 页
序号 | 项目编码 | 项目名称 | 项目特征 | 计量单位 | 工程量 |  | 金额（元）
[7 empty] | 综合单价 | 合价 | 其中:暂估价
22 | 010901001002 | 3厚仿小青瓦的树脂瓦 | [项目特征] 1.瓦品种、规格:3厚仿小青瓦的树脂瓦 2.配件:含瓦头、瓦脊等其他附件 3.其他:满足施工图及相关设计施工规范 [工作内容] 1.砂浆制作、运输、摊铺、养护 2.安瓦、作瓦脊 | m2 | 175.44 |  | 56.93 | 9987.8
23 | 020508019002 | 封檐板 | [项目特征] 1.品种:封檐板1mm厚钢板 咖啡色烤漆 2.其他:满足施工图及相关设计施工规范 [工作内容] 1.安装 2.刷防护材料 | m | 51.56 |  | 41.58 | 2143.86
24 | 010603002001 | 空腹钢柱 | [项目特征] 1.柱类型:钢柱 2.钢材品种、规格:详设计 3.探伤要求:满足设计及规范要求 4.除锈要求:满足设计及规范要求 5.防火要求:满足设计及规范要求 6.油漆种类及遍数:满足设计及规范要求 7.其他:满足施工图及相关设计施工规范 [工作内容] 1.制作 2.运输 3.拼装 4.安装 5.探伤 6.刷油漆 | t | 0.065 |  | 7145.57 | 464.46
本页小计 | [7 empty] | 12596.12
表-09
分部分项工程项目清单计价表
工程名称：结构加固、活动室及室外 | [5 empty] | 第 17 页 共 23 页
序号 | 项目编码 | 项目名称 | 项目特征 | 计量单位 | 工程量 |  | 金额（元）
[7 empty] | 综合单价 | 合价 | 其中:暂估价
25 | 010604001001 | 钢梁 | [项目特征] 1.梁类型:钢梁 2.钢材品种、规格:详设计 3.探伤要求:满足设计及规范要求 4.除锈要求:满足设计及规范要求 5.防火要求:满足设计及规范要求 6.油漆种类及遍数:满足设计及规范要求 7.其他:满足施工图及相关设计施工规范 [工作内容] 1.制作 2.运输 3.拼装 4.安装 5.探伤 6.刷油漆 | t | 2.947 |  | 6862.03 | 20222.4
| 四 | 结构加固部份
1 | 010501001002 | 垫层 | [项目特征] 1.混凝土种类:100mmC20素混凝土垫层 2.其他:满足施工图及相关设计施工规范 [工作内容] 1.模板及支撑制作、安装、拆除、堆放、运输及清理模内杂物、刷隔离剂等 2.混凝土制作、运输、浇筑、振捣、养护 | m3 | 1.23 |  | 394.97 | 485.81
2 | 011101007001 | 150mm厚C30混凝土底板 | [项目特征] 1.名称:150mm厚C30混凝土底板 2.其他:满足施工图及相关设计施工规范 [工作内容] 1.浇筑 | m2 | 1.85 |  | 69.45 | 128.48
本页小计 | [7 empty] | 20836.69
表-09
分部分项工程项目清单计价表
工程名称：结构加固、活动室及室外 | [5 empty] | 第 18 页 共 23 页
序号 | 项目编码 | 项目名称 | 项目特征 | 计量单位 | 工程量 |  | 金额（元）
[7 empty] | 综合单价 | 合价 | 其中:暂估价
3 | 010502002002 | 构造柱（一层门卫室） | [项目特征] 1.混凝土种类:商品混凝土 2.混凝土强度等级:C30 3.其他:满足施工图及相关设计施工规范 [工作内容] 1.模板及支架(撑)制作、安装、拆除、堆放、运输及清理模内杂物、刷隔离剂等 2.混凝土制作、运输、浇筑、振捣、养护 | m3 | 0.48 |  | 1491.94 | 716.13
4 | 010515001002 | 现浇构件钢筋 | [项目特征] 1.钢筋种类、规格:综合考虑 2.其他:满足施工图及相关设计施工规范 [工作内容] 1.钢筋制作、运输 2.钢筋安装 3.焊接(绑扎) | t | 1.822 |  | 4559.27 | 8306.99
5 | 010502001002 | 砖柱混凝土加固 | [项目特征] 1.混凝土种类:商品混凝土 2.混凝土强度等级:C35 3.其他:满足施工图及相关设计施工规范 [工作内容] 1.模板及支架(撑)制作、安装、拆除、堆放、运输及清理模内杂物、刷隔离剂等 2.混凝土制作、运输、浇筑、振捣、养护 | m3 | 5.94 |  | 1247.99 | 7413.06
本页小计 | [7 empty] | 16436.18
表-09
分部分项工程项目清单计价表
工程名称：结构加固、活动室及室外 | [5 empty] | 第 19 页 共 23 页
序号 | 项目编码 | 项目名称 | 项目特征 | 计量单位 | 工程量 |  | 金额（元）
[7 empty] | 综合单价 | 合价 | 其中:暂估价
6 | 010503002002 | 新增200*300矩形梁 | [项目特征] 1.混凝土种类:商品混凝土 2.混凝土强度等级:C30 3.尺寸:200*300 4.其他:满足施工图及相关设计施工规范 [工作内容] 1.模板及支架(撑)制作、安装、拆除、堆放、运输及清理模内杂物、刷隔离剂等 2.混凝土制作、运输、浇筑、振捣、养护 | m3 | 0.4 |  | 1184.11 | 473.64
7 | 010503002003 | 梁修复 | [项目特征] 1.混凝土种类:商品混凝土 2.混凝土强度等级:C30 3.做法:梁修复大样图 4.其他:满足施工图及相关设计施工规范 [工作内容] 1.模板及支架(撑)制作、安装、拆除、堆放、运输及清理模内杂物、刷隔离剂等 2.混凝土制作、运输、浇筑、振捣、养护 | m | 41.22 |  | 180.34 | 7433.61
本页小计 | [7 empty] | 7907.25
表-09
分部分项工程项目清单计价表
工程名称：结构加固、活动室及室外 | [5 empty] | 第 20 页 共 23 页
序号 | 项目编码 | 项目名称 | 项目特征 | 计量单位 | 工程量 |  | 金额（元）
[7 empty] | 综合单价 | 合价 | 其中:暂估价
8 | 011201001001 | 40mm厚钢筋网砂浆面层加固 | [项目特征] 1.做法:40mm厚C30砼钢筋砼板墙加固，含植筋（钻孔）等 2.其它:加固竖向钢筋φ6@200，加固水平钢筋φ6@200，锚筋或穿墙钢筋详设计 3.其他:满足施工图及相关设计施工规范 [工作内容] 1.基层清理 2.砂浆制作、运输 3.底层抹灰 4.抹面层 5.抹装饰面 6.勾分格缝 | m2 | 1289.82 |  | 88.53 | 114187.76
9 | 011201001002 | 80mm厚钢筋混凝土板墙加固 | [项目特征] 1.做法:80mm厚C30钢筋混凝土板墙加固,，含植筋（钻孔）等 2.其它:加固竖向钢筋φ10@200，加固水平钢筋φ10@200 3.其他:满足施工图及相关设计施工规范 [工作内容] 1.基层清理 2.砂浆制作、运输 3.底层抹灰 4.抹面层 5.抹装饰面 6.勾分格缝 | m2 | 54.86 |  | 220.52 | 12097.73
本页小计 | [7 empty] | 126285.49
表-09
分部分项工程项目清单计价表
工程名称：结构加固、活动室及室外 | [5 empty] | 第 21 页 共 23 页
序号 | 项目编码 | 项目名称 | 项目特征 | 计量单位 | 工程量 |  | 金额（元）
[7 empty] | 综合单价 | 合价 | 其中:暂估价
10 | 010501002002 | 混凝土修补加固 | [项目特征] 1.部位:详设计 2.混凝土种类:商品混凝土 3.混凝土强度等级:C30 4.加固处理:破损处剔除原有残块，凿除整块原有风化、剥蚀的砖块，用C30 用C30微膨胀细石混凝土填塞密实 5.其他:满足施工图及相关设计施工规范 [工作内容] 1.模板及支撑制作、安装、拆除、堆放、运输及清理模内杂物、刷隔离剂等 2.混凝土制作、运输、浇筑、振捣、养护 | m3 | 1.25 |  | 993.77 | 1242.21
11 | 010505010001 | 预制板加固 | [项目特征] 1.名称:预制板加固 2.做法:如遇钢筋锈蚀,应进行除锈处理 并采用环氧砂浆对脱落的保护层抹平、详见板加固大样图 3.其他:满足施工图及相关设计施工规范 [工作内容] 1.模板及支架(撑)制作、安装、拆除、堆放、运输及清理模内杂物、刷隔离剂等 2.混凝土制作、运输、浇筑、振捣、养护 | m2 | 61.88 |  | 549.15 | 33981.4
本页小计 | [7 empty] | 35223.61
表-09
分部分项工程项目清单计价表
工程名称：结构加固、活动室及室外 | [5 empty] | 第 22 页 共 23 页
序号 | 项目编码 | 项目名称 | 项目特征 | 计量单位 | 工程量 |  | 金额（元）
[7 empty] | 综合单价 | 合价 | 其中:暂估价
12 | 010503004002 | 圈梁 | [项目特征] 1.混凝土种类:商品混凝土 2.混凝土强度等级:C30 3.其他:满足施工图及相关设计施工规范 [工作内容] 1.模板及支架(撑)制作、安装、拆除、堆放、运输及清理模内杂物、刷隔离剂等 2.混凝土制作、运输、浇筑、振捣、养护 | m3 | 6.34 |  | 1230.22 | 7799.59
13 | 010516002001 | 预埋铁件 | [项目特征] 1.名称:预埋铁件 2.铁件尺寸:详设计 3.其他:满足施工图及相关设计施工规范 [工作内容] 1.螺栓、铁件制作、运输 2.螺栓、铁件安装 | t | 0.405 |  | 7223.61 | 2925.56
14 | 010606002001 | 钢檩条 | [项目特征] 1.钢材品种、规格:镀锌矩形管(口120x60x2.0)檩条,间距不大于550；镀锌方钢管顺水条 口30x30x1.5,中距同瓦宽且不大于600；镀锌方钢管挂瓦条 口30x30x1.5,中距不大于400 2.其他:满足施工图及相关设计施工规范 [工作内容] 1.制作 2.运输 3.拼装 4.安装 5.探伤 6.油漆 | t | 3.049 |  | 6330.89 | 19302.88
| 五 | 宿舍楼部份
本页小计 | [7 empty] | 30028.03
表-09
分部分项工程项目清单计价表
工程名称：结构加固、活动室及室外 | [5 empty] | 第 23 页 共 23 页
序号 | 项目编码 | 项目名称 | 项目特征 | 计量单位 | 工程量 |  | 金额（元）
[7 empty] | 综合单价 | 合价 | 其中:暂估价
1 | 010901001001 | 3厚仿小青瓦的树脂瓦 | [项目特征] 1.瓦品种、规格:3厚仿小青瓦的树脂瓦 2.配件:含瓦头、瓦脊等其他附件 3.其他:满足施工图及相关设计施工规范 [工作内容] 1.砂浆制作、运输、摊铺、养护 2.安瓦、作瓦脊 | m2 | 305.16 |  | 56.93 | 17372.76
2 | 020508019001 | 封檐板 | [项目特征] 1.品种:封檐板1mm厚钢板 咖啡色烤漆 2.其他:满足施工图及相关设计施工规范 [工作内容] 1.安装 2.刷防护材料 | m | 23.6 |  | 45.07 | 1063.65
3 | 010606011001 | 成品灰色铝合金雨水沟 | [项目特征] 1.钢材品种、规格:成品灰色铝合金雨水沟，详设计 2.其他:满足施工图及相关设计施工规范 [工作内容] 1.制作 2.运输 3.拼装 4.安装 5.探伤 6.油漆 | m | 53.28 |  | 54.22 | 2888.84
本页小计 | [7 empty] | 21325.25
合 计 | [7 empty] | 664581.9

## 表-09 施工技术措施项目清单计价表
表-09
施工技术措施项目清单计价表
工程名称：结构加固、活动室及室外 | [5 empty] | 第 1 页 共 1 页
序号 | 项目编码 | 项目名称 | 项目特征 | 计量单位 | 工程量 |  | 金额（元）
[7 empty] | 综合单价 | 合价 | 其中:暂估价
| 一 | 施工技术措施项目 | [5 empty] | 3122.66
1 | 011701001001 | 综合脚手架 | [项目特征] 1.建筑结构形式:综合考虑 2.檐口高度:综合考虑 [工作内容] 1.场内、场外材料搬运 2.搭、拆脚手架、斜道、上料平台 3.安全网的铺设 4.选择附墙点与主体连接 5.测试电动装置、安全锁等 6.拆除脚手架后材料的堆放 | m2 | 134.25 |  | 23.26 | 3122.66
本页小计 | [7 empty] | 3122.66
合 计 | [7 empty] | 3122.66

## 表-10 施工组织措施项目清单计价表
表-10
施工组织措施项目清单计价表
工程名称：结构加固、活动室及室外 | [6 empty] | 第 1 页 共 2 页
序号 | 项目编码 | 项目名称 | 计算 基础 | 费率 (%) | 金额 (元) | 调整 费率 (%) |  | 调整后 金额 (元) | 备注
1 | 011707B16001 | 组织措施费 | (分部分项人工费+分部分项机械费+技术措施人工费+技术措施机械费-机械（爆破）土石方人工费-机械（爆破）土石方机械费-机械（爆破）土石方人工费-机械（爆破）土石方机械费-人工土石方人工费-人工土石方技术措施人工费-人工土石方机械费-人工土石方技术措施机械费)+(机械（爆破）土石方人工费+机械（爆破）土石方机械费+机械（爆破）土石方人工费+机械（爆破）土石方机械费)*0.048/费率+(人工土石方人工费+人工土石方技术措施人工费)*0.0222/费率 | 6.2 | 12313.07
2 | 011707001001 | 安全文明施工费 | 税前合计 | 3.86 | 27072
3 | 011707B15001 | 建设工程竣工档案编制费 | (分部分项人工费+分部分项机械费+技术措施人工费+技术措施机械费-机械（爆破）土石方人工费-机械（爆破）土石方机械费-机械（爆破）土石方人工费-机械（爆破）土石方机械费-人工土石方人工费-人工土石方技术措施人工费-人工土石方机械费-人工土石方技术措施机械费)+(机械（爆破）土石方人工费+机械（爆 | 0.42 | 834.11
注：1.计算基础和费用标准按本市有关费用定额或文件执行。 2.根据施工方案计算的措施费，可不填写“计算基础”和“费率”的数值，只填写“金额”数值，但应在备注栏说明施工 方案出处或计算方法。
表-10
施工组织措施项目清单计价表
工程名称：结构加固、活动室及室外 | [6 empty] | 第 2 页 共 2 页
序号 | 项目编码 | 项目名称 | 计算 基础 | 费率 (%) | 金额 (元) | 调整 费率 (%) |  | 调整后 金额 (元) | 备注
破）土石方机械费+机械（爆破）土石方人工费+机械（爆破）土石方机械费)*0.002/费率+(人工土石方人工费+人工土石方技术措施人工费)*0.0019/费率
合 计 |  |  |  |  | 40219.18

## 表-12 规费、税金项目计价表
表-12
规费、税金项目计价表
工程名称：结构加固、活动室及室外 |  |  |  | 第 1 页 共 1 页
序号 | 项目名称 | 计算基础 | 费率(%) |  | 金额（元）
1 | 规费 | 专业工程规费（人+机）+机械（爆破）土石方规费（人+机）*0.072/费率+人工土石方规费（人）*0.082/费率 | 10.32 |  | 20495.3
2 | 税金 | 2.1 + 2.2 + 2.3 |  |  | 73424.64
2.1 | 增值税 | 分部分项工程费+措施项目费+其他项目费+规费-甲供材料费 | 9 |  | 65557.71
2.2 | 附加税 | 增值税 | 12 |  | 7866.93
2.3 | 环境保护税 | 按实计算
合计 |  |  |  |  | 93919.94