## 封-2 招标控制价
封-2 | 给排水工程 | [5 empty] | 工程
招标控制价
招标控制价 |  | (小写): | 62,650.90
|  | (大写): | 陆万贰仟陆佰伍拾元玖角
其中:安全文明施工费(小写): |  |  |  | 2396.72
(大写): |  |  |  | 贰仟叁佰玖拾陆元柒角贰分
招 标 人： |  |  |  |  | 工程造价 咨 询 人：
|  |  | (单位盖章) |  |  | (单位资质专用章)
法定代理人 或其授权人： |  |  |  |  | 法定代理人 或其授权人：
|  |  | (签字或盖章) |  |  | (签字或盖章)
编 制 人： |  |  |  |  | 复 核 人：
|  |  | (造价人员签字盖专用章) |  |  | (造价工程师签字盖专用章)
时间： 年 月 日

## 表-04 单位工程招标控制价汇总表
表-04
单位工程招标控制价汇总表
工程名称：给排水工程 |  |  | 第 1 页 共 1 页
序号 | 汇总内容 | 金额(元) |  | 其中：暂估价(元)
1 | 分部分项工程费 | 50878.33
1.1 | C安装工程 | 50878.33
2 | 措施项目费 | 3978.46
2.1 | 其中：安全文明施工费 | 2396.72
3 | 其他项目费
4 | 规费 | 2057.18 |  | －
5 | 税金 | 5736.93 |  | －
投标报价合计=1+2+3+4+5 |  | 62,650.90
注：1.本表适用于单位工程招标控制价或投标报价的汇总，如无单位工程划分，单项工程也使用本表汇总。 2.分部分项工程、措施项目中暂估价中应填写材料、工程设备暂估价，其他项目中暂估价应填写专业工程暂估价。

## 表-08 措施项目汇总表
表-08
措施项目汇总表
工程名称：给排水工程 |  |  | 第 1 页 共 1 页
序号 | 项目名称 | 金额(元)
|  | 合价 |  | 其中：暂估价
1 | 施工技术措施项目
2 | 施工组织措施项目 | 3978.46
2.1 | 其中：安全文明施工费 | 2396.72
2.2 | 建设工程竣工档案编制费 | 230.86
措施项目费合计=1+2 |  | 3978.46

## 表-09 分部分项工程项目清单计价表
表-09
分部分项工程项目清单计价表
工程名称：给排水工程 | [5 empty] | 第 1 页 共 4 页
序号 | 项目编码 | 项目名称 | 项目特征 | 计量单位 | 工程量 |  | 金额（元）
[7 empty] | 综合单价 | 合价 | 其中:暂估价
| C | 安装工程
1 | 040504002001 | 化粪池G2-4SQF | [项目特征] 1.名称:化粪池选用G2-4SQF,有效容积4立方,防止地下水顶部可过汽车有覆土,详见突击22S702中73~75页。 2.混凝土强度等级:C25 3.井盖、井圈材质及规格:φ700铸铁 重型 4.其他:满足施工图及相关设计施工规范 [工作内容] 1.垫层铺筑 2.模板制作、安装、拆除 3.混凝土拌和、运输、浇筑、养护 4.井圈、井盖安装 5.盖板安装 6.踏步安装 7.防水、止水 | 座 | 1 |  | 14712.9 | 14712.9
2 | 040504002002 | 混凝土污水井 | [项目特征] 1.垫层、基础材质及厚度:C15混凝土 2.井混凝土强度等级:C30 3.盖板材质、规格:C30钢筋混凝土 4.井盖、井圈材质及规格:700铸铁井盖及支座 5.防渗、防水要求:S6 6.其他:满足施工图及相关设计施工规范 [工作内容] 1.垫层铺筑 2.模板制作、安装、拆除 3.混凝土拌和、运输、浇筑、养护 4.井圈、井盖安装 5.盖板安装 | 座 | 8 |  | 2481.99 | 19855.92
本页小计 | [7 empty] | 34568.82
表-09
分部分项工程项目清单计价表
工程名称：给排水工程 | [5 empty] | 第 2 页 共 4 页
序号 | 项目编码 | 项目名称 | 项目特征 | 计量单位 | 工程量 |  | 金额（元）
[7 empty] | 综合单价 | 合价 | 其中:暂估价
3 | 040504002003 | 700x700方形混凝土检查井 | [项目特征] 1.垫层、基础材质及厚度:C15混凝土 2.混凝土强度等级:C30 3.井盖、井圈材质及规格:700铸铁井盖及支座 4.其他:700x700方形混凝土检查井,具体详见图集20S515 第325页 5.防渗、防水要求:S6 6.其他:满足施工图及相关设计施工规范 [工作内容] 1.垫层铺筑 2.模板制作、安装、拆除 3.混凝土拌和、运输、浇筑、养护 4.井圈、井盖安装 5.盖板安装 6.踏步安装 7.防水、止水 | 座 | 2 |  | 1837.61 | 3675.22
4 | 031001006001 | HDPE双壁波纹管DN200 | [项目特征] 1.基层材质:砂垫层 2.材质、规格:HDPE双壁波纹管DN200,环刚度8KN/m2 3.连接形式:详设计 4.其他:满足施工图及相关设计施工规范 [工作内容] 1.管道安装 2.管件安装 3.塑料卡固定 4.垫层处理 | m | 37.18 |  | 70.22 | 2610.78
本页小计 | [7 empty] | 6286
表-09
分部分项工程项目清单计价表
工程名称：给排水工程 | [5 empty] | 第 3 页 共 4 页
序号 | 项目编码 | 项目名称 | 项目特征 | 计量单位 | 工程量 |  | 金额（元）
[7 empty] | 综合单价 | 合价 | 其中:暂估价
5 | 010103001001 | 沟槽中粗砂回填 | [项目特征] 1.密实度要求:满足规范要求 2.填方材料品种:中粗砂 3.填方粒径要求:满足规范要求 4.填方来源、运距:综合考虑 5.其他:满足施工图及相关设计施工规范 [工作内容] 1.运输 2.回填 3.压实 | m3 | 30.73 |  | 184.38 | 5666
6 | 040504002004 | 混凝土雨水井 | [项目特征] 1.垫层、基础材质及厚度:C15混凝土 2.井混凝土强度等级:C30 3.盖板材质、规格:C30钢筋混凝土 4.井盖、井圈材质及规格:700铸铁井盖及支座 5.其他:DN1000钢筋混凝土检查井,具体详见图集20S515中29~32页 6.其他:满足施工图及相关设计施工规范 [工作内容] 1.垫层铺筑 2.模板制作、安装、拆除 3.混凝土拌和、运输、浇筑、养护 4.井圈、井盖安装 5.盖板安装 6.防水、止水 | 座 | 1 |  | 3480.31 | 3480.31
本页小计 | [7 empty] | 9146.31
表-09
分部分项工程项目清单计价表
工程名称：给排水工程 | [5 empty] | 第 4 页 共 4 页
序号 | 项目编码 | 项目名称 | 项目特征 | 计量单位 | 工程量 |  | 金额（元）
[7 empty] | 综合单价 | 合价 | 其中:暂估价
7 | 031001006002 | HDPE双壁波纹管DN300 | [项目特征] 1.基层材质:砂垫层 2.材质、规格:HDPE双壁波纹管DN300,环刚度8KN/m2 3.连接形式:详设计 4.其他:满足施工图及相关设计施工规范 [工作内容] 1.管道安装 2.管件安装 3.塑料卡固定 4.垫层处理 5.压力试验 | m | 12 |  | 73.1 | 877.2
本页小计 | [7 empty] | 877.2
合 计 | [7 empty] | 50878.33

## 表-09 施工技术措施项目清单计价表
表-09
施工技术措施项目清单计价表
工程名称：给排水工程 | [5 empty] | 第 1 页 共 1 页
序号 | 项目编码 | 项目名称 | 项目特征 | 计量单位 | 工程量 |  | 金额（元）
[7 empty] | 综合单价 | 合价 | 其中:暂估价
| 一 | 施工技术措施项目
本页小计
合 计