## 封-2 招标控制价
| 铜梁区围龙镇2024巴蜀美丽庭院示范片龙隐村六组（蒋小恩等5户）房屋整治项目 | [5 empty] | 工程 | 封-2
招标控制价
招标控制价(小写)： |  |  | 284631.59
(大写)： |  |  | 贰拾捌万肆仟陆佰叁拾壹元伍角玖分
其中:安全文明施工费用(小写): |  |  |  | 10841.3
(大写)： |  |  |  | 壹万零捌佰肆拾壹元叁角
招 标 人： |  |  |  |  | 工程造价 咨 询 人：
|  | (单位盖章) |  |  |  | (单位资质专用章)
法定代表人 或其授权人： |  | {招标人信息\法定代表人} |  |  | 法定代表人 或其授权人：
|  | (签字或盖) |  |  |  | (签字或盖章)
编 制 人： |  |  |  |  | 审 核 人：
|  | (造价人员签字盖专用章) |  |  |  | (造价工程师签字盖专用章)
时 间： 年 月 日

## 表-02 建设项目招标控制价汇总表
表-02
建设项目招标控制价汇总表
工程名称：铜梁区围龙镇2024巴蜀美丽庭院示范片龙隐村六组（蒋小恩等5户）房屋整治项目 |  |  |  |  | 第 1 页 共 1 页
序号 | 单项工程名称 | 金 额 (元) | 其 中
|  |  | 暂估价 (元) | 安全文明 施工费 (元) |  | 规 费 (元)
1 | 铜梁区围龙镇2024巴蜀美丽庭院示范片龙隐村六组（蒋小恩等5户）房屋整治项目 | 284631.59 |  | 10841.3 |  | 13878.66
合 计 |  | 284631.59 |  | 10841.3 |  | 13878.66
注：本表适用于建设项目招标控制价或投标报价的汇总。暂估价包括分部分项工程中的暂估价和专业工程暂估价。

## 表-03 单项工程招标控制价汇总表【铜梁区围龙镇2024巴
表—03
单项工程招标控制价汇总表
工程名称：铜梁区围龙镇2024巴蜀美丽庭院示范片龙隐村六组（蒋小恩等5户）房屋整治项目 |  |  |  |  | 第 1 页 共 1 页
序号 | 单位工程名称 | 金 额 （元） | 其 中
|  |  | 暂估价 （元） | 安全文明 施工费 （元） |  | 规 费 （元）
1 | 装饰工程 | 284631.59 |  | 10841.3 |  | 13878.66
合 计 |  | 284631.59 |  | 10841.3 |  | 13878.66
注：本表适用于单项工程招标控制价或投标报价的汇总。暂估价包括分部分项工程中的暂估价和专业工程暂估价。

## 表-04 单位工程招标控制价汇总表【装饰工程】
表-04
单位工程招标控制价汇总表
工程名称：装饰工程 |  |  | 第 1 页 共 1 页
序号 | 汇总内容 | 金额(元) |  | 其中：暂估价(元)
1 | 分部分项工程费 | 197389.42
1.1 | 1#蒋小恩房屋 | 35412.89
1.2 | 2#蒋小波房屋 | 64769.02
1.3 | 3#范碧川房屋 | 39355.89
1.4 | 8#蒋厚容房屋 | 53224.76
1.5 | 9#范碧怀房屋 | 4626.86
2 | 措施项目费 | 48574.53
2.1 | 其中：安全文明施工费 | 10841.3
3 | 其他项目费
4 | 规费 | 13878.66 |  | －
5 | 税金 | 24788.98 |  | －
投标报价合计=1+2+3+4+5 |  | 284,631.59
注：1.本表适用于单位工程招标控制价或投标报价的汇总，如无单位工程划分，单项工程也使用本表汇总。 2.分部分项工程、措施项目中暂估价中应填写材料、工程设备暂估价，其他项目中暂估价应填写专业工程暂估价。

## 表-08 措施项目汇总表【装饰工程】
表-08
措施项目汇总表
工程名称：装饰工程 |  |  | 第 1 页 共 1 页
序号 | 项目名称 | 金额(元)
|  | 合价 |  | 其中：暂估价
1 | 施工技术措施项目 | 28688.71
2 | 施工组织措施项目 | 19885.82
2.1 | 其中：安全文明施工费 | 10841.3
2.2 | 建设工程竣工档案编制费 | 1128.27
措施项目费合计=1+2 |  | 48574.53

## 表-09 分部分项工程项目清单计价表【装饰工程】
表-09
分部分项工程项目清单计价表
工程名称：装饰工程 | [5 empty] | 第 1 页 共 23 页
序号 | 项目编码 | 项目名称 | 项目特征 | 计量单位 | 工程量 |  | 金额（元）
[7 empty] | 综合单价 | 合价 | 其中:暂估价
1#蒋小恩房屋
1 | 011605002001 | 原有墙面砖剔除 | [项目特征] 1.拆除的基层类型:原有墙面砖拆除 2.拆除内容:原有墙面砖及抹灰层 3.饰面材料种类及厚度:综合考虑 4.场内外运距:包含场内转运堆放及场外弃渣运距，综合考虑 [工作内容] 1.拆除 2.控制扬尘 3.清理 4.转运堆放 5.建渣外运 | m2 | 60.73 |  | 23.63 | 1435.05
2 | 011204001001 | 600*300仿文化石瓷砖 | [项目特征] 1.墙体类型:原有墙面为瓷砖墙面 2.粘接层:1:1.5水泥砂浆加建筑胶 3.面层材料品种、规格、颜色:600*300仿文化石瓷砖，石材背面刷环氧树脂粘粗砂 4.其他:满足设计及规范要求 [工作内容] 1.基层清理 2.砂浆制作、运输 3.粘结层铺贴 4.面层安装 5.嵌缝 6.刷防护材料 7.磨光、酸洗、打蜡 | m2 | 48.62 |  | 141.98 | 6903.07
3 | 011403003001 | 封檐板仿木纹漆 | [项目特征] 1.断面尺寸:150mm宽 2.油漆品种、刷漆遍数:涂刷仿木纹漆面层二遍 3.其他:满足设计及规范要求 [工作内容] 1.基层清理 2.刮腻子 3.刷防护材料、油漆 | m | 80.25 |  | 3.35 | 268.84
本页小计 | [7 empty] | 8606.96
表-09
分部分项工程项目清单计价表
工程名称：装饰工程 | [5 empty] | 第 2 页 共 23 页
序号 | 项目编码 | 项目名称 | 项目特征 | 计量单位 | 工程量 |  | 金额（元）
[7 empty] | 综合单价 | 合价 | 其中:暂估价
4 | 011406001001 | 抹灰面仿木纹漆 | [项目特征] 1.部位:原有砖柱、门窗缘等抹灰面 2.腻子种类、刮腻子遍数:批刮防水腻子1遍并打磨平整 3.油漆品种、刷漆遍数:涂刷仿木纹漆面层二遍 4.防护材料种类:涂刷甲基硅醇钠憎水剂 5.其他:满足设计及规范要求 [工作内容] 1.基层清理 2.刮腻子 3.刷油漆 4.刷防护材料 | m2 | 34.56 |  | 51.59 | 1782.95
5 | 011404007002 | 木结构仿木纹漆 | [项目特征] 1.部位:原有木结构 2.油漆品种、刷漆遍数:2遍仿木纹漆 3.其他:满足设计及规范要求 [工作内容] 1.基层清理 2.刷防护材料、油漆 | m2 | 18.88 |  | 22.36 | 422.16
6 | 011402002001 | 窗框深灰色漆 | [项目特征] 1.窗类型:原有窗框 2.窗代号及洞口尺寸:综合考虑 3.油漆品种、刷漆遍数:深灰色漆 4.其他:满足设计及规范要求 [工作内容] 1.除锈、基层清理 2.刷防护材料、油漆 | m2 | 3.22 |  | 69.54 | 223.92
本页小计 | [7 empty] | 2429.03
表-09
分部分项工程项目清单计价表
工程名称：装饰工程 | [5 empty] | 第 3 页 共 23 页
序号 | 项目编码 | 项目名称 | 项目特征 | 计量单位 | 工程量 |  | 金额（元）
[7 empty] | 综合单价 | 合价 | 其中:暂估价
7 | 011502003001 | 100*30厚仿木纹陶瓷线条及仿木纹漆 | [项目特征] 1.粘结层类型:专用胶粘剂 2.线条材料品种、规格、颜色:100*30厚仿木纹陶瓷线条 3.线条固定:膨胀螺栓固定（锚入墙体厚度≥60mm） 4.找平层:6厚1：2.5水泥砂浆找平 5.面层漆:仿木纹漆两遍 6.防护材料:甲基硅醇钠憎水剂 7.其他:满足设计及规范要求 [工作内容] 1.线条制作、安装、固定 2.找平 3.刷面漆 4.刷防护材料 | m | 59.72 |  | 62.69 | 3743.85
8 | 011502003004 | 200*100厚仿木纹陶瓷线条及仿木纹漆 | [项目特征] 1.粘结层类型:专用胶粘剂 2.线条材料品种、规格、颜色:200*100厚仿木纹陶瓷线条 3.线条固定:膨胀螺栓固定（锚入墙体厚度≥60mm） 4.找平层:6厚1：2.5水泥砂浆找平 5.面层漆:仿木纹漆两遍 6.防护材料:甲基硅醇钠憎水剂 7.其他:满足设计及规范要求 [工作内容] 1.线条制作、安装 2.刷防护材料 | m | 28.42 |  | 104.64 | 2973.87
9 | 010807005002 | 凸30*30凹25铝合金仿木纹长城板 | [项目特征] 1.框外围尺寸:综合考虑 2.框、扇材质:凸30*30凹25铝合金仿木纹长城板 3.其他:满足设计及规范要求 [工作内容] 1.窗安装 2.五金安装 | m2 | 3.06 |  | 237.45 | 726.6
本页小计 | [7 empty] | 7444.32
表-09
分部分项工程项目清单计价表
工程名称：装饰工程 | [5 empty] | 第 4 页 共 23 页
序号 | 项目编码 | 项目名称 | 项目特征 | 计量单位 | 工程量 |  | 金额（元）
[7 empty] | 综合单价 | 合价 | 其中:暂估价
10 | 011201004001 | 墙面砂浆找平层 | [项目特征] 1.基层类型:原有瓷砖墙面、砖墙墙面或条石墙面 2.找平层砂浆厚度、配合比:12厚1:3水泥砂浆打底，两次成活，6厚1:2.5水泥砂浆找平 3.其他:满足设计及规范要求 [工作内容] 1.基层清理 2.砂浆制作、运输 3.抹灰找平 | m2 | 49.05 |  | 29.47 | 1445.5
11 | 011201004002 | 墙裙砂浆找平层 | [项目特征] 1.基层类型:原有瓷砖墙裙或砖墙墙裙 2.找平层砂浆厚度、配合比:13厚1:3水泥砂浆打底，两次成活，7厚1:3水泥砂浆找平 3.其他:满足设计及规范要求 [工作内容] 1.基层清理 2.砂浆制作、运输 3.抹灰找平 | m2 | 11.68 |  | 30.3 | 353.9
12 | 011407001009 | 外墙涂料 | [项目特征] 1.基层类型:综合考虑 2.腻子种类、遍数:防水腻子1遍并打磨平整 3.涂料品种、喷刷遍数:外墙涂料两遍，颜色综合考虑 4.防护材料种类:喷甲基硅醇钠增水剂 5.其他:满足设计及规范要求 [工作内容] 1.基层清理 2.刮腻子 3.刷、喷涂料 4.刷防护材料 | m2 | 259.7 |  | 29.38 | 7629.99
本页小计 | [7 empty] | 9429.39
表-09
分部分项工程项目清单计价表
工程名称：装饰工程 | [5 empty] | 第 5 页 共 23 页
序号 | 项目编码 | 项目名称 | 项目特征 | 计量单位 | 工程量 |  | 金额（元）
[7 empty] | 综合单价 | 合价 | 其中:暂估价
13 | 010901001005 | 琉璃瓦瓦屋面(含木龙骨、脊瓦） | [项目特征] 1.龙骨类型、规格、施工要求:主龙骨100*30木枋间距800mm，次龙骨50*30木枋间距350mm。龙骨密度应根据瓦件材料规格及其厂家要求适当调整实施，保证屋面不漏水 2.瓦品种:琉璃瓦 3.瓦脊:琉璃瓦脊 4.安装要求:根据厂家要求采用不锈钢自攻螺钉固定牢固，做到不滑移，不掉落等 5.计算规则:按设计图示尺寸以斜面积计算 6.其他:满足设计及规范要求 [工作内容] 1.砂浆制作、运输、摊铺、养护 2.龙骨制作安装 3.安瓦、作瓦脊 | m2 | 15.9 |  | 114.3 | 1817.37
14 | 010702002001 | 200*100木横梁 | [项目特征] 1.构件规格尺寸:200*100木横梁 2.面层漆:仿木纹漆两遍 3.其他:满足设计及规范要求 [工作内容] 1.制作 2.运输 3.安装 4.刷面漆 | m3 | 0.21 |  | 3519.66 | 739.13
15 | 011503001001 | 仿木纹铝合金栏杆 | [项目特征] 1.扶手材料种类、规格:100*50*1.5厚仿木纹铝合金扶手 2.栏杆材料种类、规格:50*50*1.2厚仿木纹铝合金，中间距1025mm 3.高度:综合考虑 4.固定配件种类:满足设计及规范要求 5.其他:满足设计及规范要求 [工作内容] 1.制作 2.运输 3.安装 4.刷防护材料 | m | 28.42 |  | 61.82 | 1756.92
本页小计 | [7 empty] | 4313.42
表-09
分部分项工程项目清单计价表
工程名称：装饰工程 | [5 empty] | 第 6 页 共 23 页
序号 | 项目编码 | 项目名称 | 项目特征 | 计量单位 | 工程量 |  | 金额（元）
[7 empty] | 综合单价 | 合价 | 其中:暂估价
16 | 01B001 | 新增挑檐 | [项目特征] 1.挑檐支架类型、间距:80*60*3厚镀锌矩管@1m 2.支架固定方式:50*50*5厚镀锌角钢与钢架满焊，M12化学膨胀螺栓深入结构层≥120 3.封檐板类型:150*30*1.5厚镀锌矩管，仿木纹漆饰面 4.其他:满足设计及规范要求 [工作内容] 1.支架制作、安装、固定 2.封檐板安装 3.涂刷饰面漆 | m | 11.2 |  | 118.16 | 1323.39
17 | 011210001001 | 50*50木格栅 | [项目特征] 1.隔板材料品种、规格、颜色:50*50木格栅，中对中@100 2.油漆品种、刷漆遍数:涂刷栗色防腐油两遍 3.其他:满足设计及规范要求 [工作内容] 1.格栅制作、运输、安装 2.刷油漆 | m2 | 12.46 |  | 149.79 | 1866.38
2#蒋小波房屋
1 | 01B002 | 屋面彩钢棚拆除 | [项目特征] 1.拆除的基层类型:原有彩钢棚拆除 2.拆除内容:原有彩钢棚及钢骨架 3.计算规则:按设计图示尺寸以投影面积计算 4.场内外运距:包含场内转运堆放及场外弃渣运距，综合考虑 [工作内容] 1.拆除 2.控制扬尘 3.清理 4.转运堆放 5.建渣外运 | m2 | 115.86 |  | 4.96 | 574.67
本页小计 | [7 empty] | 3764.44
表-09
分部分项工程项目清单计价表
工程名称：装饰工程 | [5 empty] | 第 7 页 共 23 页
序号 | 项目编码 | 项目名称 | 项目特征 | 计量单位 | 工程量 |  | 金额（元）
[7 empty] | 综合单价 | 合价 | 其中:暂估价
2 | 011608002001 | 铲除外墙漆 | [项目特征] 1.铲除部位名称:原有外墙漆铲除 2.场内外运距:包含场内转运堆放及场外弃渣运距，综合考虑 [工作内容] 1.拆除 2.控制扬尘 3.清理 4.转运堆放 5.建渣外运 | m2 | 285.06 |  | 1.24 | 353.47
3 | 011601001001 | 女儿墙拆除成马牙槎形状 | [项目特征] 1.砌体名称:女儿墙 2.砌体材质:综合考虑 3.场内外运距:包含场内转运堆放及场外弃渣运距，综合考虑 [工作内容] 1.拆除 2.控制扬尘 3.清理 4.场内运输 | m3 | 0.28 |  | 153.15 | 42.88
4 | 010401012001 | MU15砖砌山墙 | [项目特征] 1.零星砌砖名称、部位:砖砌山墙 2.砖品种、规格、强度等级:MU15标准砖砌体 3.砂浆强度等级、配合比:M7.5水泥砂浆 [工作内容] 1.砂浆制作、运输 2.砌砖 3.刮缝 4.材料运输 | m3 | 3.08 |  | 553.23 | 1703.95
本页小计 | [7 empty] | 2100.3
表-09
分部分项工程项目清单计价表
工程名称：装饰工程 | [5 empty] | 第 8 页 共 23 页
序号 | 项目编码 | 项目名称 | 项目特征 | 计量单位 | 工程量 |  | 金额（元）
[7 empty] | 综合单价 | 合价 | 其中:暂估价
5 | 010501003001 | C25预制混凝土墩 | [项目特征] 1.混凝土种类:商品砼 2.混凝土强度等级:C25 3.模板:综合考虑 4.其他:满足设计及规范要求 [工作内容] 1.模板及支撑制作、安装、拆除、堆放、运输及清理模内杂物、刷隔离剂等 2.混凝土制作、运输、浇筑、振捣、养护 | m3 | 0.28 |  | 1319.07 | 369.34
6 | 010516B01001 | 植筋连接 Φ14 | [项目特征] 1.植筋胶泥种类:综合考虑 2.植筋长度:综合考虑 3.其他:满足设计及规范要求 [工作内容] 1.钻孔及清孔 2.灌注胶泥 | 个 | 28 |  | 7.23 | 202.44
7 | 010515001001 | 现浇构件钢筋 | [项目特征] 1.钢筋种类、规格:综合考虑 [工作内容] 1.钢筋制作、运输 2.钢筋安装 3.焊接(绑扎) | t | 0.023 |  | 4271.52 | 98.24
8 | 010502002001 | C25混凝土灌注马牙槎 | [项目特征] 1.混凝土种类:商品砼 2.混凝土强度等级:C25 3.模板 :综合考虑 4.其他:满足设计及规范要求 [工作内容] 1.模板及支架(撑)制作、安装、拆除、堆放、运输及清理模内杂物、刷隔离剂等 2.混凝土制作、运输、浇筑、振捣、养护 | m3 | 0.17 |  | 1274.48 | 216.66
本页小计 | [7 empty] | 886.68
表-09
分部分项工程项目清单计价表
工程名称：装饰工程 | [5 empty] | 第 9 页 共 23 页
序号 | 项目编码 | 项目名称 | 项目特征 | 计量单位 | 工程量 |  | 金额（元）
[7 empty] | 综合单价 | 合价 | 其中:暂估价
9 | 010702001001 | Φ200木柱 | [项目特征] 1.构件规格尺寸:Φ200木柱 2.面层漆:仿木纹漆两遍 3.其他:满足设计及规范要求 [工作内容] 1.制作 2.运输 3.安装 4.刷面漆 | m3 | 0.68 |  | 3606.21 | 2452.22
10 | 010702001002 | Φ150木柱 | [项目特征] 1.构件规格尺寸:Φ150木柱 2.面层漆:仿木纹漆两遍 3.其他:满足设计及规范要求 [工作内容] 1.制作 2.运输 3.安装 4.刷面漆 | m3 | 0.13 |  | 3746.06 | 486.99
11 | 010702002002 | 200*100穿枋 | [项目特征] 1.构件规格尺寸:200*100穿枋 2.面层漆:仿木纹漆两遍 3.其他:满足设计及规范要求 [工作内容] 1.制作 2.运输 3.安装 4.刷面漆 | m3 | 0.58 |  | 3519.66 | 2041.4
12 | 010702002003 | 150*100穿枋、斗枋、斜撑 | [项目特征] 1.构件规格尺寸:150*100穿枋、斗枋、斜撑 2.面层漆:仿木纹漆两遍 3.其他:满足设计及规范要求 [工作内容] 1.制作 2.运输 3.安装 4.刷面漆 | m3 | 0.72 |  | 3589.56 | 2584.48
本页小计 | [7 empty] | 7565.09
表-09
分部分项工程项目清单计价表
工程名称：装饰工程 | [5 empty] | 第 10 页 共 23 页
序号 | 项目编码 | 项目名称 | 项目特征 | 计量单位 | 工程量 |  | 金额（元）
[7 empty] | 综合单价 | 合价 | 其中:暂估价
13 | 010702002004 | Φ130脊檩 | [项目特征] 1.构件规格尺寸:Φ130脊檩 2.面层漆:仿木纹漆两遍 3.其他:满足设计及规范要求 [工作内容] 1.制作 2.运输 3.安装 4.刷面漆 | m3 | 0.21 |  | 4196.56 | 881.28
14 | 010702002005 | Φ100檩子 | [项目特征] 1.构件规格尺寸:Φ100檩子 2.面层漆:仿木纹漆两遍 3.其他:满足设计及规范要求 [工作内容] 1.制作 2.运输 3.安装 4.刷面漆 | m3 | 1.01 |  | 4390.18 | 4434.08
15 | 011403003004 | 封檐板仿木纹漆 | [项目特征] 1.断面尺寸:150mm宽 2.油漆品种、刷漆遍数:涂刷仿木纹漆面层二遍 3.其他:满足设计及规范要求 [工作内容] 1.基层清理 2.刮腻子 3.刷防护材料、油漆 | m | 19.9 |  | 3.35 | 66.67
16 | 011406001002 | 抹灰面仿木纹漆 | [项目特征] 1.部位:原有砖柱、门窗缘等抹灰面 2.腻子种类、刮腻子遍数:批刮防水腻子1遍并打磨平整 3.油漆品种、刷漆遍数:涂刷仿木纹漆面层二遍 4.防护材料种类:涂刷甲基硅醇钠憎水剂 5.其他:满足设计及规范要求 [工作内容] 1.基层清理 2.刮腻子 3.刷油漆 4.刷防护材料 | m2 | 3.45 |  | 51.59 | 177.99
本页小计 | [7 empty] | 5560.02
表-09
分部分项工程项目清单计价表
工程名称：装饰工程 | [5 empty] | 第 11 页 共 23 页
序号 | 项目编码 | 项目名称 | 项目特征 | 计量单位 | 工程量 |  | 金额（元）
[7 empty] | 综合单价 | 合价 | 其中:暂估价
17 | 011502003005 | 100*30厚仿木纹陶瓷线条及仿木纹漆 | [项目特征] 1.粘结层类型:专用胶粘剂 2.线条材料品种、规格、颜色:100*30厚仿木纹陶瓷线条 3.线条固定:膨胀螺栓固定（锚入墙体厚度≥60mm） 4.找平层:6厚1：2.5水泥砂浆找平 5.面层漆:仿木纹漆两遍 6.防护材料:甲基硅醇钠憎水剂 7.其他:满足设计及规范要求 [工作内容] 1.线条制作、安装、固定 2.找平 3.刷面漆 4.刷防护材料 | m | 71.64 |  | 62.69 | 4491.11
18 | 011502003006 | 100*130厚仿木纹陶瓷线条及仿木纹漆 | [项目特征] 1.粘结层类型:专用胶粘剂 2.线条材料品种、规格、颜色:100*130厚仿木纹陶瓷线条 3.线条固定:膨胀螺栓固定（锚入墙体厚度≥60mm） 4.找平层:6厚1：2.5水泥砂浆找平 5.面层漆:仿木纹漆两遍 6.防护材料:甲基硅醇钠憎水剂 7.其他:满足设计及规范要求 [工作内容] 1.线条制作、安装 2.刷防护材料 | m | 10.96 |  | 90.55 | 992.43
19 | 011502003007 | 200*100厚仿木纹陶瓷线条及仿木纹漆 | [项目特征] 1.粘结层类型:专用胶粘剂 2.线条材料品种、规格、颜色:200*100厚仿木纹陶瓷线条 3.线条固定:膨胀螺栓固定（锚入墙体厚度≥60mm） 4.找平层:6厚1：2.5水泥砂浆找平 5.面层漆:仿木纹漆两遍 6.防护材料:甲基硅醇钠憎水剂 7.其他:满足设计及规范要求 [工作内容] 1.线条制作、安装 2.刷防护材料 | m | 34.66 |  | 104.64 | 3626.82
本页小计 | [7 empty] | 9110.36
表-09
分部分项工程项目清单计价表
工程名称：装饰工程 | [5 empty] | 第 12 页 共 23 页
序号 | 项目编码 | 项目名称 | 项目特征 | 计量单位 | 工程量 |  | 金额（元）
[7 empty] | 综合单价 | 合价 | 其中:暂估价
20 | 011201004003 | 墙面界面剂 | [项目特征] 1.基层类型:原有涂料墙面 2.打底材料类型:界面剂 3.其他:满足设计及规范要求 [工作内容] 1.基层清理 2.砂浆制作、运输 3.抹灰找平 | m2 | 242.21 |  | 8.77 | 2124.18
21 | 011201004008 | 墙面砂浆找平层 | [项目特征] 1.基层类型:原有瓷砖墙面、砖墙墙面或条石墙面 2.找平层砂浆厚度、配合比:12厚1:3水泥砂浆打底，两次成活，6厚1:2.5水泥砂浆找平 3.其他:满足设计及规范要求 [工作内容] 1.基层清理 2.砂浆制作、运输 3.抹灰找平 | m2 | 12.82 |  | 29.47 | 377.81
22 | 011407001007 | 外墙涂料 | [项目特征] 1.基层类型:综合考虑 2.腻子种类、遍数:防水腻子1遍并打磨平整 3.涂料品种、喷刷遍数:外墙涂料两遍，颜色综合考虑 4.防护材料种类:喷甲基硅醇钠增水剂 5.其他:满足设计及规范要求 [工作内容] 1.基层清理 2.刮腻子 3.刷、喷涂料 4.刷防护材料 | m2 | 255.03 |  | 29.38 | 7492.78
本页小计 | [7 empty] | 9994.77
表-09
分部分项工程项目清单计价表
工程名称：装饰工程 | [5 empty] | 第 13 页 共 23 页
序号 | 项目编码 | 项目名称 | 项目特征 | 计量单位 | 工程量 |  | 金额（元）
[7 empty] | 综合单价 | 合价 | 其中:暂估价
23 | 011204001006 | 600*300仿文化石瓷砖 | [项目特征] 1.墙体类型:综合考虑 2.粘接层:1:1.5水泥砂浆加建筑胶 3.面层材料品种、规格、颜色:600*300仿文化石瓷砖，石材背面刷环氧树脂粘粗砂 4.其他:满足设计及规范要求 [工作内容] 1.基层清理 2.砂浆制作、运输 3.粘结层铺贴 4.面层安装 5.嵌缝 6.刷防护材料 7.磨光、酸洗、打蜡 | m2 | 53.99 |  | 141.98 | 7665.5
24 | 010807005003 | 凸30*30凹25铝合金仿木纹长城板 | [项目特征] 1.框外围尺寸:综合考虑 2.框、扇材质:凸30*30凹25铝合金仿木纹长城板 3.其他:满足设计及规范要求 [工作内容] 1.窗安装 2.五金安装 | m2 | 1.8 |  | 237.45 | 427.41
25 | 010901001006 | 琉璃瓦瓦屋面(含木龙骨、脊瓦） | [项目特征] 1.龙骨类型、规格、施工要求:主龙骨100*30木枋间距800mm，次龙骨50*30木枋间距350mm。龙骨密度应根据瓦件材料规格及其厂家要求适当调整实施，保证屋面不漏水 2.瓦品种:琉璃瓦 3.瓦脊:琉璃瓦脊 4.安装要求:根据厂家要求采用不锈钢自攻螺钉固定牢固，做到不滑移，不掉落等 5.计算规则:按设计图示尺寸以斜面积计算 6.其他:满足设计及规范要求 [工作内容] 1.砂浆制作、运输、摊铺、养护 2.龙骨制作安装 3.安瓦、作瓦脊 | m2 | 126.4 |  | 114.3 | 14447.52
本页小计 | [7 empty] | 22540.43
表-09
分部分项工程项目清单计价表
工程名称：装饰工程 | [5 empty] | 第 14 页 共 23 页
序号 | 项目编码 | 项目名称 | 项目特征 | 计量单位 | 工程量 |  | 金额（元）
[7 empty] | 综合单价 | 合价 | 其中:暂估价
26 | 011402002002 | 窗框深灰色漆 | [项目特征] 1.窗类型:原有窗框 2.窗代号及洞口尺寸:综合考虑 3.油漆品种、刷漆遍数:深灰色漆 4.其他:满足设计及规范要求 [工作内容] 1.除锈、基层清理 2.刷防护材料、油漆 | m2 | 3.64 |  | 69.54 | 253.13
27 | 020508019003 | 150*30mm厚封檐板 | [项目特征] 1.断面尺寸:150*30 2.木材品种:防腐木 3.防护材料种类、涂刷遍数:涂刷栗色防腐油两遍 4.其他:满足设计及规范要求 [工作内容] 1.刨光制作 2.安装 3.刷防护材料 | m | 47.91 |  | 42.96 | 2058.21
28 | 020509019003 | 100*20厚樟子松防腐木及防腐油 | [项目特征] 1.木材品种:樟子松防腐木 2.规格:100*20mm 3.间缝:5mm 4.防护材料种类、涂刷遍数:涂刷栗色防腐油两遍 5.其他:满足设计及规范要求 [工作内容] 1.制作、安装 2.雕刻 3.刷防护材料 | m2 | 25.48 |  | 94.44 | 2406.33
29 | 010902007001 | 屋面天沟、檐沟 | [项目特征] 1.材料品种、规格:铝合金 [工作内容] 1.天沟材料铺设 2.天沟配件安装 3.接缝、嵌缝 4.刷防护材料 | m | 16.04 |  | 92.28 | 1480.17
本页小计 | [7 empty] | 6197.84
表-09
分部分项工程项目清单计价表
工程名称：装饰工程 | [5 empty] | 第 15 页 共 23 页
序号 | 项目编码 | 项目名称 | 项目特征 | 计量单位 | 工程量 |  | 金额（元）
[7 empty] | 综合单价 | 合价 | 其中:暂估价
30 | 010902004001 | 屋面排水管 | [项目特征] 1.排水管品种、规格:Φ110 2.雨水斗、山墙出水口品种、规格:满足设计及规范要求 3.其他:满足设计及规范要求 [工作内容] 1.排水管及配件安装、固定 2.雨水斗、山墙出水口、雨水算子安装 3.接缝、嵌缝 4.刷漆 | m | 9 |  | 26.54 | 238.86
3#范碧川房屋
1 | 011605002002 | 原有墙面砖剔除 | [项目特征] 1.拆除的基层类型:原有墙面砖拆除 2.拆除内容:原有墙面砖及抹灰层 3.饰面材料种类及厚度:综合考虑 4.场内外运距:包含场内转运堆放及场外弃渣运距，综合考虑 [工作内容] 1.拆除 2.控制扬尘 3.清理 4.转运堆放 5.建渣外运 | m2 | 50.01 |  | 23.63 | 1181.74
2 | 011403003005 | 封檐板仿木纹漆 | [项目特征] 1.断面尺寸:150mm宽 2.油漆品种、刷漆遍数:涂刷仿木纹漆面层二遍 3.其他:满足设计及规范要求 [工作内容] 1.基层清理 2.刮腻子 3.刷防护材料、油漆 | m | 100.27 |  | 3.35 | 335.9
本页小计 | [7 empty] | 1756.5
表-09
分部分项工程项目清单计价表
工程名称：装饰工程 | [5 empty] | 第 16 页 共 23 页
序号 | 项目编码 | 项目名称 | 项目特征 | 计量单位 | 工程量 |  | 金额（元）
[7 empty] | 综合单价 | 合价 | 其中:暂估价
3 | 011406001003 | 抹灰面仿木纹漆 | [项目特征] 1.部位:原有砖柱、门窗缘等抹灰面 2.腻子种类、刮腻子遍数:批刮防水腻子1遍并打磨平整 3.油漆品种、刷漆遍数:涂刷仿木纹漆面层二遍 4.防护材料种类:涂刷甲基硅醇钠憎水剂 5.其他:满足设计及规范要求 [工作内容] 1.基层清理 2.刮腻子 3.刷油漆 4.刷防护材料 | m2 | 6.62 |  | 51.59 | 341.53
4 | 011502003008 | 100*30厚仿木纹陶瓷线条及仿木纹漆 | [项目特征] 1.粘结层类型:专用胶粘剂 2.线条材料品种、规格、颜色:100*30厚仿木纹陶瓷线条 3.线条固定:膨胀螺栓固定（锚入墙体厚度≥60mm） 4.找平层:6厚1：2.5水泥砂浆找平 5.面层漆:仿木纹漆两遍 6.防护材料:甲基硅醇钠憎水剂 7.其他:满足设计及规范要求 [工作内容] 1.线条制作、安装、固定 2.找平 3.刷面漆 4.刷防护材料 | m | 149.2 |  | 62.69 | 9353.35
5 | 011201004004 | 墙面砂浆找平层 | [项目特征] 1.基层类型:原有瓷砖墙面、砖墙墙面或条石墙面 2.找平层砂浆厚度、配合比:12厚1:3水泥砂浆打底，两次成活，6厚1:2.5水泥砂浆找平 3.其他:满足设计及规范要求 [工作内容] 1.基层清理 2.砂浆制作、运输 3.抹灰找平 | m2 | 25.39 |  | 29.47 | 748.24
本页小计 | [7 empty] | 10443.12
表-09
分部分项工程项目清单计价表
工程名称：装饰工程 | [5 empty] | 第 17 页 共 23 页
序号 | 项目编码 | 项目名称 | 项目特征 | 计量单位 | 工程量 |  | 金额（元）
[7 empty] | 综合单价 | 合价 | 其中:暂估价
6 | 011201004005 | 墙裙砂浆找平层 | [项目特征] 1.基层类型:原有瓷砖墙裙或砖墙墙裙 2.找平层砂浆厚度、配合比:13厚1:3水泥砂浆打底，两次成活，7厚1:3水泥砂浆找平 3.其他:满足设计及规范要求 [工作内容] 1.基层清理 2.砂浆制作、运输 3.抹灰找平 | m2 | 14.71 |  | 30.3 | 445.71
7 | 011407001008 | 外墙涂料 | [项目特征] 1.基层类型:瓷砖墙面基层 2.腻子种类、遍数:防水腻子1遍并打磨平整 3.涂料品种、喷刷遍数:外墙涂料两遍，颜色综合考虑 4.防护材料种类:喷甲基硅醇钠增水剂 5.其他:满足设计及规范要求 [工作内容] 1.基层清理 2.刮腻子 3.刷、喷涂料 4.刷防护材料 | m2 | 478.11 |  | 29.38 | 14046.87
8 | 011402002003 | 窗框深灰色漆 | [项目特征] 1.窗类型:原有窗框 2.窗代号及洞口尺寸:综合考虑 3.油漆品种、刷漆遍数:深灰色漆 4.其他:满足设计及规范要求 [工作内容] 1.除锈、基层清理 2.刷防护材料、油漆 | m2 | 8.84 |  | 69.54 | 614.73
本页小计 | [7 empty] | 15107.31
表-09
分部分项工程项目清单计价表
工程名称：装饰工程 | [5 empty] | 第 18 页 共 23 页
序号 | 项目编码 | 项目名称 | 项目特征 | 计量单位 | 工程量 |  | 金额（元）
[7 empty] | 综合单价 | 合价 | 其中:暂估价
9 | 011204001007 | 600*300仿文化石瓷砖 | [项目特征] 1.墙体类型:原有墙面为瓷砖墙面 2.粘接层:1:1.5水泥砂浆加建筑胶 3.面层材料品种、规格、颜色:600*300仿文化石瓷砖，石材背面刷环氧树脂粘粗砂 4.其他:满足设计及规范要求 [工作内容] 1.基层清理 2.砂浆制作、运输 3.粘结层铺贴 4.面层安装 5.嵌缝 6.刷防护材料 7.磨光、酸洗、打蜡 | m2 | 75.54 |  | 141.98 | 10725.17
10 | 010807005004 | 凸30*30凹25铝合金仿木纹长城板 | [项目特征] 1.框外围尺寸:综合考虑 2.框、扇材质:凸30*30凹25铝合金仿木纹长城板 3.其他:满足设计及规范要求 [工作内容] 1.窗安装 2.五金安装 | m2 | 6.12 |  | 237.45 | 1453.19
11 | 011401001001 | 木门打磨刷防腐油 | [项目特征] 1.门类型:原有木门 2.防护材料种类、涂刷遍数:涂刷栗色防腐油两遍 3.其他:满足设计及规范要求 [工作内容] 1.基层清理 2.刮腻子 3.刷防护材料，油漆 | m2 | 5.22 |  | 20.97 | 109.46
8#蒋厚容房屋
本页小计 | [7 empty] | 12287.82
表-09
分部分项工程项目清单计价表
工程名称：装饰工程 | [5 empty] | 第 19 页 共 23 页
序号 | 项目编码 | 项目名称 | 项目特征 | 计量单位 | 工程量 |  | 金额（元）
[7 empty] | 综合单价 | 合价 | 其中:暂估价
1 | 01B003 | 屋面小青瓦拆除 | [项目特征] 1.拆除的基层类型:原有小青瓦屋面拆除 2.拆除内容:原有小青瓦及龙骨、封檐板等一并拆除 3.计算规则:按设计图示尺寸以投影面积计算 4.场内外运距:包含场内转运堆放及场外弃渣运距，综合考虑 [工作内容] 1.拆除 2.控制扬尘 3.清理 4.转运堆放 5.建渣外运 | m2 | 194.53 |  | 11.59 | 2254.6
2 | 020508019004 | 150*30mm厚封檐板 | [项目特征] 1.断面尺寸:150*30 2.木材品种:防腐木 3.防护材料种类、涂刷遍数:涂刷栗色防腐油两遍 4.其他:满足设计及规范要求 [工作内容] 1.刨光制作 2.安装 3.刷防护材料 | m | 80.88 |  | 42.95 | 3473.8
3 | 010607005002 | 砌块墙钢丝网加固 | [项目特征] 1.部位:原有条石墙面 2.材料品种、规格:50*50镀锌钢丝网 3.加固方式:全部铺挂 4.其他:满足设计及规范要求 [工作内容] 1.铺贴 2.铆固 | m2 | 288.65 |  | 14.1 | 4069.97
本页小计 | [7 empty] | 9798.37
表-09
分部分项工程项目清单计价表
工程名称：装饰工程 | [5 empty] | 第 20 页 共 23 页
序号 | 项目编码 | 项目名称 | 项目特征 | 计量单位 | 工程量 |  | 金额（元）
[7 empty] | 综合单价 | 合价 | 其中:暂估价
4 | 011201004006 | 墙面砂浆找平层 | [项目特征] 1.基层类型:原有瓷砖墙面、砖墙墙面或条石墙面 2.找平层砂浆厚度、配合比:12厚1:3水泥砂浆打底，两次成活，6厚1:2.5水泥砂浆找平 3.其他:满足设计及规范要求 [工作内容] 1.基层清理 2.砂浆制作、运输 3.抹灰找平 | m2 | 248.42 |  | 29.47 | 7320.94
5 | 011201004007 | 墙裙砂浆找平层 | [项目特征] 1.基层类型:原有瓷砖墙裙或砖墙墙裙 2.找平层砂浆厚度、配合比:13厚1:3水泥砂浆打底，两次成活，7厚1:3水泥砂浆找平 3.其他:满足设计及规范要求 [工作内容] 1.基层清理 2.砂浆制作、运输 3.抹灰找平 | m2 | 40.23 |  | 30.3 | 1218.97
6 | 011407001011 | 外墙涂料 | [项目特征] 1.基层类型:综合考虑 2.腻子种类、遍数:防水腻子1遍并打磨平整 3.涂料品种、喷刷遍数:外墙涂料两遍，颜色综合考虑 4.防护材料种类:喷甲基硅醇钠增水剂 5.其他:满足设计及规范要求 [工作内容] 1.基层清理 2.刮腻子 3.刷、喷涂料 4.刷防护材料 | m2 | 10.85 |  | 29.38 | 318.77
本页小计 | [7 empty] | 8858.68
表-09
分部分项工程项目清单计价表
工程名称：装饰工程 | [5 empty] | 第 21 页 共 23 页
序号 | 项目编码 | 项目名称 | 项目特征 | 计量单位 | 工程量 |  | 金额（元）
[7 empty] | 综合单价 | 合价 | 其中:暂估价
7 | 011407001010 | 外墙涂料(仿砖肌理) | [项目特征] 1.基层类型:综合考虑 2.腻子种类、遍数:防水腻子1遍并打磨平整 3.涂料品种、喷刷遍数:外墙涂料两遍，颜色综合考虑 4.防护材料种类:喷甲基硅醇钠增水剂 5.其他:满足设计及规范要求 [工作内容] 1.基层清理 2.刮腻子 3.刷、喷涂料 4.刷防护材料 | m2 | 248.42 |  | 32.07 | 7966.83
8 | 011204001008 | 600*300仿文化石瓷砖 | [项目特征] 1.墙体类型:原有墙面为瓷砖墙面 2.粘接层:1:1.5水泥砂浆加建筑胶 3.面层材料品种、规格、颜色:600*300仿文化石瓷砖，石材背面刷环氧树脂粘粗砂 4.其他:满足设计及规范要求 [工作内容] 1.基层清理 2.砂浆制作、运输 3.粘结层铺贴 4.面层安装 5.嵌缝 6.刷防护材料 7.磨光、酸洗、打蜡 | m2 | 40.23 |  | 141.98 | 5711.86
本页小计 | [7 empty] | 13678.69
表-09
分部分项工程项目清单计价表
工程名称：装饰工程 | [5 empty] | 第 22 页 共 23 页
序号 | 项目编码 | 项目名称 | 项目特征 | 计量单位 | 工程量 |  | 金额（元）
[7 empty] | 综合单价 | 合价 | 其中:暂估价
9 | 010901001007 | 琉璃瓦瓦屋面(含木龙骨、脊瓦） | [项目特征] 1.龙骨类型、规格、施工要求:主龙骨100*30木枋间距800mm，次龙骨50*30木枋间距350mm。龙骨密度应根据瓦件材料规格及其厂家要求适当调整实施，保证屋面不漏水 2.瓦品种:琉璃瓦 3.瓦脊:琉璃瓦脊 4.安装要求:根据厂家要求采用不锈钢自攻螺钉固定牢固，做到不滑移，不掉落等 5.计算规则:按设计图示尺寸以斜面积计算 6.其他:满足设计及规范要求 [工作内容] 1.砂浆制作、运输、摊铺、养护 2.龙骨制作安装 3.安瓦、作瓦脊 | m2 | 98.48 |  | 114.3 | 11256.26
10 | 010901001008 | 树脂瓦屋面(含木龙骨、脊瓦、挑梁） | [项目特征] 1.龙骨类型、规格、施工要求:主龙骨100*30木枋间距800mm，次龙骨50*30木枋间距500mm。龙骨密度应根据瓦件材料规格及其厂家要求适当调整实施，保证屋面不漏水 2.瓦品种:树脂瓦 3.瓦脊:树脂瓦脊 4.安装要求:根据厂家要求采用不锈钢自攻螺钉固定牢固，做到不滑移，不掉落等 5.计算规则:按设计图示尺寸以斜面积计算 6.其他:满足设计及规范要求 [工作内容] 1.砂浆制作、运输、摊铺、养护 2.龙骨制作安装 3.安瓦、作瓦脊 | m2 | 96.05 |  | 99.49 | 9556.01
本页小计 | [7 empty] | 20812.27
表-09
分部分项工程项目清单计价表
工程名称：装饰工程 | [5 empty] | 第 23 页 共 23 页
序号 | 项目编码 | 项目名称 | 项目特征 | 计量单位 | 工程量 |  | 金额（元）
[7 empty] | 综合单价 | 合价 | 其中:暂估价
11 | 011401001002 | 木门打磨刷防腐油 | [项目特征] 1.门类型:原有木门 2.防护材料种类、涂刷遍数:涂刷栗色防腐油两遍 3.其他:满足设计及规范要求 [工作内容] 1.基层清理 2.刮腻子 3.刷防护材料，油漆 | m2 | 3.66 |  | 20.97 | 76.75
9#范碧怀房屋
1 | 011407001012 | 外墙涂料 | [项目特征] 1.基层类型:综合考虑 2.腻子种类、遍数:防水腻子1遍并打磨平整 3.涂料品种、喷刷遍数:外墙涂料两遍，颜色综合考虑 4.防护材料种类:喷甲基硅醇钠增水剂 5.其他:满足设计及规范要求 [工作内容] 1.基层清理 2.刮腻子 3.刷、喷涂料 4.刷防护材料 | m2 | 56 |  | 29.38 | 1645.28
2 | 011204001009 | 600*300仿文化石瓷砖 | [项目特征] 1.墙体类型:原有墙面为瓷砖墙面 2.粘接层:1:1.5水泥砂浆加建筑胶 3.面层材料品种、规格、颜色:600*300仿文化石瓷砖，石材背面刷环氧树脂粘粗砂 4.其他:满足设计及规范要求 [工作内容] 1.基层清理 2.砂浆制作、运输 3.粘结层铺贴 4.面层安装 5.嵌缝 6.刷防护材料 7.磨光、酸洗、打蜡 | m2 | 21 |  | 141.98 | 2981.58
本页小计 | [7 empty] | 4703.61
合 计 | [7 empty] | 197389.42

## 表-09 施工技术措施项目清单计价表【装饰工程】
表-09
施工技术措施项目清单计价表
工程名称：装饰工程 | [5 empty] | 第 1 页 共 1 页
序号 | 项目编码 | 项目名称 | 项目特征 | 计量单位 | 工程量 |  | 金额（元）
[7 empty] | 综合单价 | 合价 | 其中:暂估价
| 一 | 施工技术措施项目 | [5 empty] | 28688.71
1 | 011701002001 | 外脚手架 | [工作内容] 1.场内、场外材料搬运 2.搭、拆脚手架、斜道、上料平台 3.安全网的铺设 4.拆除脚手架后材料的堆放 | 项 | 1 |  | 21327.43 | 21327.43
2 | 011703001001 | 垂直运输 | [工作内容] 1.在施工工期内完成全部工程项目所需要的垂直运输机械台班 2.合同工期期间垂直运输机械的修理与保养 | 项 | 1 |  | 7361.28 | 7361.28
本页小计 | [7 empty] | 28688.71
合 计 | [7 empty] | 28688.71

## 表-10 施工组织措施项目清单计价表【装饰工程】
表-10
施工组织措施项目清单计价表
工程名称：装饰工程 | [6 empty] | 第 1 页 共 1 页
序号 | 项目编码 | 项目名称 | 计算 基础 | 费率 (%) | 金额 (元) | 调整 费率 (%) |  | 调整后 金额 (元) | 备注
1 | 011707B16001 | 组织措施费 | (分部分项人工费+技术措施人工费-机械（爆破）土石方人工费-机械（爆破）土石方人工费-人工土石方人工费-人工土石方技术措施人工费)+(机械（爆破）土石方人工费+机械（爆破）土石方机械费+机械（爆破）土石方人工费+机械（爆破）土石方机械费)*0.048/费率+(人工土石方人工费+人工土石方技术措施人工费)*0.0222/费率 | 8.63 | 7916.25
2 | 011707001001 | 安全文明施工费 | 分部分项人工费+人工价差_预算+技术措施人工费+技术措施人工价差_预算 | 11.22 | 10841.3
3 | 011707B15001 | 建设工程竣工档案编制费 | (分部分项人工费+技术措施人工费-机械（爆破）土石方人工费-机械（爆破）土石方人工费-人工土石方人工费-人工土石方技术措施人工费)+(机械（爆破）土石方人工费+机械（爆破）土石方机械费+机械（爆破）土石方人工费+机械（爆破）土石方机械费)*0.002/费率+(人工土石方人工费+人工土石方技术措施人工费)*0.0019/费率 | 1.23 | 1128.27
合 计 |  |  |  |  | 19885.82
注：1.计算基础和费用标准按本市有关费用定额或文件执行。 2.根据施工方案计算的措施费，可不填写“计算基础”和“费率”的数值，只填写“金额”数值，但应在备注栏说明施工 方案出处或计算方法。

## 表-12 规费、税金项目计价表【装饰工程】
表-12
规费、税金项目计价表
工程名称：装饰工程 |  |  |  | 第 1 页 共 1 页
序号 | 项目名称 | 计算基础 | 费率(%) |  | 金额（元）
1 | 规费 | 专业工程规费（人）+机械（爆破）土石方规费（人+机）*0.072/费率+人工土石方规费（人）*0.082/费率 | 15.13 |  | 13878.66
2 | 税金 | 2.1 + 2.2 + 2.3 |  |  | 24788.98
2.1 | 增值税 | 分部分项工程费+措施项目费+其他项目费+规费-甲供材料费 | 9 |  | 23385.83
2.2 | 附加税 | 增值税 | 6 |  | 1403.15
2.3 | 环境保护税 | 按实计算
合计 |  |  |  |  | 38667.64