## 封-2 招标控制价
| 铜梁区围龙镇2024巴蜀美丽庭院示范片龙隐村六组（范加兴等6户）房屋整治项目 | [5 empty] | 工程 | 封-2
招标控制价
招标控制价(小写)： |  |  | 277176.37
(大写)： |  |  | 贰拾柒万柒仟壹佰柒拾陆元叁角柒分
其中:安全文明施工费用(小写): |  |  |  | 10949.72
(大写)： |  |  |  | 壹万零玖佰肆拾玖元柒角贰分
招 标 人： |  |  |  |  | 工程造价 咨 询 人：
|  | (单位盖章) |  |  |  | (单位资质专用章)
法定代表人 或其授权人： |  | {招标人信息\法定代表人} |  |  | 法定代表人 或其授权人：
|  | (签字或盖) |  |  |  | (签字或盖章)
编 制 人： |  |  |  |  | 审 核 人：
|  | (造价人员签字盖专用章) |  |  |  | (造价工程师签字盖专用章)
时 间： 年 月 日

## 表-02 建设项目招标控制价汇总表
表-02
建设项目招标控制价汇总表
铜梁区围龙镇2024巴蜀美丽庭院示范片龙隐村六组（范加兴等6户）房屋整治项目 |  |  |  |  | 第 1 页 共 1 页
序号 | 单项工程名称 | 金 额 (元) | 其 中
|  |  | 暂估价 (元) | 安全文明 施工费 (元) |  | 规 费 (元)
1 | 铜梁区围龙镇2024巴蜀美丽庭院示范片龙隐村六组（范加兴等6户）房屋整治项目 | 277176.37 |  | 10949.72 |  | 14023.37
合 计 |  | 277176.37 |  | 10949.72 |  | 14023.37
注：本表适用于建设项目招标控制价或投标报价的汇总。暂估价包括分部分项工程中的暂估价和专业工程暂估价。

## 表-04 单位工程招标控制价汇总表【土石方工程】
表-04
单位工程招标控制价汇总表
工程名称：土石方工程 |  |  | 第 1 页 共 1 页
序号 | 汇总内容 | 金额(元) |  | 其中：暂估价(元)
1 | 分部分项工程费 | 88.24
1.1 | A柴棚 | 88.24
2 | 措施项目费
3 | 其他项目费
4 | 其他项目安文费
5 | 其他项目税金 |  |  | －
投标报价合计=1+2+3+4+5 |  | 88.24
注：1.本表适用于单位工程招标控制价或投标报价的汇总，如无单位工程划分，单项工程也使用本表汇总。 2.分部分项工程、措施项目中暂估价中应填写材料、工程设备暂估价，其他项目中暂估价应填写专业工程暂估价。

## 表-08 措施项目汇总表【土石方工程】
表-08
措施项目汇总表
工程名称：土石方工程 |  |  | 第 1 页 共 1 页
序号 | 项目名称 | 金额(元)
|  | 合价 |  | 其中：暂估价
1 | 施工技术措施项目
措施项目费合计=1+2

## 表-09 分部分项工程项目清单计价表【土石方工程】
表-09
分部分项工程项目清单计价表
工程名称：土石方工程 | [5 empty] | 第 1 页 共 1 页
序号 | 项目编码 | 项目名称 | 项目特征 | 计量单位 | 工程量 |  | 金额（元）
[7 empty] | 综合单价 | 合价 | 其中:暂估价
| A | 柴棚
1 | 010101004001 | 挖沟槽（基坑）土石方 | [项目特征] 1.土石类别:综合考虑 2.挖土深度:满足设计及规范要求 3.开挖方式:综合考虑 4.回填碾压:回填材质及压实度等满足设计及规范要求 5.综合单价:包含开挖、机械凿打、爆破、解小、场内排水、场内转运、回填碾压、机械进出场费、余方运距2KM内等全部工作内容，亦包含建筑工程一般风险、管理费、利润、措施费（含安全文明施工费）、规费、税金等所有内容。 6.备注:工程量按挖方量计 [工作内容] 1.排地表水 2.土石方开挖 3.围护(挡土板)及拆除 4.基底钎探 5.场内运输 6.回填碾压 7.余方弃置2KM 8.密闭运输 | m3 | 3.87 |  | 22.8 | 88.24
本页小计 | [7 empty] | 88.24
合 计 | [7 empty] | 88.24

## 表-09 施工技术措施项目清单计价表【土石方工程】
表-09
施工技术措施项目清单计价表
工程名称：土石方工程 | [5 empty] | 第 1 页 共 1 页
序号 | 项目编码 | 项目名称 | 项目特征 | 计量单位 | 工程量 |  | 金额（元）
[7 empty] | 综合单价 | 合价 | 其中:暂估价
| 一 | 施工技术措施项目
本页小计
合 计

## 表-10 施工组织措施项目清单计价表【土石方工程】
表-10
施工组织措施项目清单计价表
工程名称：土石方工程 | [6 empty] | 第 1 页 共 1 页
序号 | 项目编码 | 项目名称 | 计算 基础 | 费率 (%) | 金额 (元) | 调整 费率 (%) |  | 调整后 金额 (元) | 备注
合 计
注：1.计算基础和费用标准按本市有关费用定额或文件执行。 2.根据施工方案计算的措施费，可不填写“计算基础”和“费率”的数值，只填写“金额”数值，但应在备注栏说明施工 方案出处或计算方法。

## 表-12 规费、税金项目计价表【土石方工程】
表-12
规费、税金项目计价表
工程名称：土石方工程 |  |  |  | 第 1 页 共 1 页
序号 | 项目名称 | 计算基础 | 费率(%) |  | 金额（元）
1 | 其他项目税金 | 增值税+附加税+环境保护税
1.1 | 增值税 | 其他项目合计+其他项目安文费 | 9
1.2 | 附加税 | 增值税 | 12
1.3 | 环境保护税 | 按实计算
合计

## 表-04 单位工程招标控制价汇总表【装饰工程】
表-04
单位工程招标控制价汇总表
工程名称：装饰工程 |  |  | 第 1 页 共 1 页
序号 | 汇总内容 | 金额(元) |  | 其中：暂估价(元)
1 | 分部分项工程费 | 167176.79
1.1 | 10#范加兴房屋 | 16066.81
1.2 | 11#范碧洪房屋 | 32364.72
1.3 | 12#范碧明房屋 | 10003.49
1.4 | 13#范碧华房屋 | 28006.04
1.5 | 15#李明玉房屋 | 23564.93
1.6 | 16#蒋德海房屋 | 49381.33
1.7 | 柴棚 | 7789.47
2 | 措施项目费 | 71755.96
2.1 | 其中：安全文明施工费 | 10949.72
3 | 其他项目费
4 | 规费 | 14023.37 |  | －
5 | 税金 | 24132.01 |  | －
投标报价合计=1+2+3+4+5 |  | 277,088.13
注：1.本表适用于单位工程招标控制价或投标报价的汇总，如无单位工程划分，单项工程也使用本表汇总。 2.分部分项工程、措施项目中暂估价中应填写材料、工程设备暂估价，其他项目中暂估价应填写专业工程暂估价。

## 表-08 措施项目汇总表【装饰工程】
表-08
措施项目汇总表
工程名称：装饰工程 |  |  | 第 1 页 共 1 页
序号 | 项目名称 | 金额(元)
|  | 合价 |  | 其中：暂估价
1 | 施工技术措施项目 | 51667.41
2 | 施工组织措施项目 | 20088.55
2.1 | 其中：安全文明施工费 | 10949.72
2.2 | 建设工程竣工档案编制费 | 1140.04
措施项目费合计=1+2 |  | 71755.96

## 表-09 分部分项工程项目清单计价表【装饰工程】
表-09
分部分项工程项目清单计价表
工程名称：装饰工程 | [5 empty] | 第 1 页 共 25 页
序号 | 项目编码 | 项目名称 | 项目特征 | 计量单位 | 工程量 |  | 金额（元）
[7 empty] | 综合单价 | 合价 | 其中:暂估价
10#范加兴房屋
1 | 01B009 | 屋面彩钢棚拆除 | [项目特征] 1.拆除的基层类型:原有彩钢棚拆除 2.拆除内容:原有彩钢棚及钢骨架 3.计算规则:按设计图示尺寸以投影面积计算 4.场内外运距:包含场内转运堆放及场外弃渣运距，综合考虑 [工作内容] 1.拆除 2.控制扬尘 3.清理 4.转运堆放 5.建渣外运 | m2 | 37.2 |  | 4.96 | 184.51
2 | 011403003011 | 封檐板仿木纹漆 | [项目特征] 1.断面尺寸:150mm宽 2.油漆品种、刷漆遍数:涂刷仿木纹漆面层二遍 3.其他:满足设计及规范要求 [工作内容] 1.基层清理 2.刮腻子 3.刷防护材料、油漆 | m | 46.4 |  | 3.35 | 155.44
3 | 011406001008 | 抹灰面仿木纹漆 | [项目特征] 1.部位:原有砖柱、门窗缘等抹灰面 2.腻子种类、刮腻子遍数:批刮防水腻子1遍并打磨平整 3.油漆品种、刷漆遍数:涂刷仿木纹漆面层二遍 4.防护材料种类:涂刷甲基硅醇钠憎水剂 5.其他:满足设计及规范要求 [工作内容] 1.基层清理 2.刮腻子 3.刷油漆 4.刷防护材料 | m2 | 2.52 |  | 51.59 | 130.01
本页小计 | [7 empty] | 469.96
表-09
分部分项工程项目清单计价表
工程名称：装饰工程 | [5 empty] | 第 2 页 共 25 页
序号 | 项目编码 | 项目名称 | 项目特征 | 计量单位 | 工程量 |  | 金额（元）
[7 empty] | 综合单价 | 合价 | 其中:暂估价
4 | 020508019010 | 150*30mm厚封檐板 | [项目特征] 1.断面尺寸:150*30 2.木材品种:防腐木 3.防护材料种类、涂刷遍数:涂刷栗色防腐油两遍 4.其他:满足设计及规范要求 [工作内容] 1.刨光制作 2.安装 3.刷防护材料 | m | 19 |  | 42.95 | 816.05
5 | 011502003014 | 100*30厚仿木纹陶瓷线条及仿木纹漆 | [项目特征] 1.粘结层类型:专用胶粘剂 2.线条材料品种、规格、颜色:100*30厚仿木纹陶瓷线条 3.线条固定:膨胀螺栓固定（锚入墙体厚度≥60mm） 4.找平层:6厚1：2.5水泥砂浆找平 5.面层漆:仿木纹漆两遍 6.防护材料:甲基硅醇钠憎水剂 7.其他:满足设计及规范要求 [工作内容] 1.线条制作、安装、固定 2.找平 3.刷面漆 4.刷防护材料 | m | 39.82 |  | 62.69 | 2496.32
6 | 011407001024 | 外墙涂料 | [项目特征] 1.基层类型:综合考虑 2.腻子种类、遍数:防水腻子1遍并打磨平整 3.涂料品种、喷刷遍数:外墙涂料两遍，颜色综合考虑 4.防护材料种类:喷甲基硅醇钠增水剂 5.其他:满足设计及规范要求 [工作内容] 1.基层清理 2.刮腻子 3.刷、喷涂料 4.刷防护材料 | m2 | 90.33 |  | 29.36 | 2652.09
本页小计 | [7 empty] | 5964.46
表-09
分部分项工程项目清单计价表
工程名称：装饰工程 | [5 empty] | 第 3 页 共 25 页
序号 | 项目编码 | 项目名称 | 项目特征 | 计量单位 | 工程量 |  | 金额（元）
[7 empty] | 综合单价 | 合价 | 其中:暂估价
7 | 011204001015 | 600*300仿文化石瓷砖 | [项目特征] 1.墙体类型:原有墙面为瓷砖墙面 2.粘接层:1:1.5水泥砂浆加建筑胶 3.面层材料品种、规格、颜色:600*300仿文化石瓷砖，石材背面刷环氧树脂粘粗砂 4.其他:满足设计及规范要求 [工作内容] 1.基层清理 2.砂浆制作、运输 3.粘结层铺贴 4.面层安装 5.嵌缝 6.刷防护材料 7.磨光、酸洗、打蜡 | m2 | 34.85 |  | 141.97 | 4947.65
8 | 010807005008 | 凸30*30凹25铝合金仿木纹长城板 | [项目特征] 1.框外围尺寸:综合考虑 2.框、扇材质:凸30*30凹25铝合金仿木纹长城板 3.其他:满足设计及规范要求 [工作内容] 1.窗安装 2.五金安装 | m2 | 1.8 |  | 237.44 | 427.39
9 | 010901001018 | 树脂瓦屋面(含木龙骨、脊瓦） | [项目特征] 1.龙骨类型、规格、施工要求:主龙骨100*30木枋间距800mm，次龙骨50*30木枋间距350mm。龙骨密度应根据瓦件材料规格及其厂家要求适当调整实施，保证屋面不漏水 2.瓦品种:树脂瓦 3.瓦脊:树脂瓦脊 4.安装要求:根据厂家要求采用不锈钢自攻螺钉固定牢固，做到不滑移，不掉落等 5.计算规则:按设计图示尺寸以斜面积计算 6.其他:满足设计及规范要求 [工作内容] 1.砂浆制作、运输、摊铺、养护 2.龙骨制作安装 3.安瓦、作瓦脊 | m2 | 41.05 |  | 99.49 | 4084.06
本页小计 | [7 empty] | 9459.1
表-09
分部分项工程项目清单计价表
工程名称：装饰工程 | [5 empty] | 第 4 页 共 25 页
序号 | 项目编码 | 项目名称 | 项目特征 | 计量单位 | 工程量 |  | 金额（元）
[7 empty] | 综合单价 | 合价 | 其中:暂估价
10 | 011402002007 | 窗框深灰色漆 | [项目特征] 1.窗类型:原有窗框 2.窗代号及洞口尺寸:综合考虑 3.油漆品种、刷漆遍数:深灰色漆 4.其他:满足设计及规范要求 [工作内容] 1.除锈、基层清理 2.刷防护材料、油漆 | m2 | 2.07 |  | 69.53 | 143.93
11 | 011401001005 | 木门打磨刷防腐油 | [项目特征] 1.门类型:原有木门 2.防护材料种类、涂刷遍数:涂刷栗色防腐油两遍 3.其他:满足设计及规范要求 [工作内容] 1.基层清理 2.刮腻子 3.刷防护材料，油漆 | m2 | 1.4 |  | 20.97 | 29.36
11#范碧洪房屋
1 | 01B007 | 屋面彩钢棚拆除 | [项目特征] 1.拆除的基层类型:原有彩钢棚拆除 2.拆除内容:原有彩钢棚及钢骨架 3.计算规则:按设计图示尺寸以投影面积计算 4.场内外运距:包含场内转运堆放及场外弃渣运距，综合考虑 [工作内容] 1.拆除 2.控制扬尘 3.清理 4.转运堆放 5.建渣外运 | m2 | 45.6 |  | 4.96 | 226.18
2 | 011403003008 | 封檐板仿木纹漆 | [项目特征] 1.断面尺寸:150mm宽 2.油漆品种、刷漆遍数:涂刷仿木纹漆面层二遍 3.其他:满足设计及规范要求 [工作内容] 1.基层清理 2.刮腻子 3.刷防护材料、油漆 | m | 50.53 |  | 3.35 | 169.28
本页小计 | [7 empty] | 568.75
表-09
分部分项工程项目清单计价表
工程名称：装饰工程 | [5 empty] | 第 5 页 共 25 页
序号 | 项目编码 | 项目名称 | 项目特征 | 计量单位 | 工程量 |  | 金额（元）
[7 empty] | 综合单价 | 合价 | 其中:暂估价
3 | 020508019007 | 150*30mm厚封檐板 | [项目特征] 1.断面尺寸:150*30 2.木材品种:防腐木 3.防护材料种类、涂刷遍数:涂刷栗色防腐油两遍 4.其他:满足设计及规范要求 [工作内容] 1.刨光制作 2.安装 3.刷防护材料 | m | 20.36 |  | 42.95 | 874.46
4 | 011406001006 | 抹灰面仿木纹漆 | [项目特征] 1.部位:原有砖柱、门窗缘等抹灰面 2.腻子种类、刮腻子遍数:批刮防水腻子1遍并打磨平整 3.油漆品种、刷漆遍数:涂刷仿木纹漆面层二遍 4.防护材料种类:涂刷甲基硅醇钠憎水剂 5.其他:满足设计及规范要求 [工作内容] 1.基层清理 2.刮腻子 3.刷油漆 4.刷防护材料 | m2 | 3.9 |  | 51.59 | 201.2
5 | 011502003011 | 100*30厚仿木纹陶瓷线条及仿木纹漆 | [项目特征] 1.粘结层类型:专用胶粘剂 2.线条材料品种、规格、颜色:100*30厚仿木纹陶瓷线条 3.线条固定:膨胀螺栓固定（锚入墙体厚度≥60mm） 4.找平层:6厚1：2.5水泥砂浆找平 5.面层漆:仿木纹漆两遍 6.防护材料:甲基硅醇钠憎水剂 7.其他:满足设计及规范要求 [工作内容] 1.线条制作、安装、固定 2.找平 3.刷面漆 4.刷防护材料 | m | 117.27 |  | 62.69 | 7351.66
本页小计 | [7 empty] | 8427.32
表-09
分部分项工程项目清单计价表
工程名称：装饰工程 | [5 empty] | 第 6 页 共 25 页
序号 | 项目编码 | 项目名称 | 项目特征 | 计量单位 | 工程量 |  | 金额（元）
[7 empty] | 综合单价 | 合价 | 其中:暂估价
6 | 011204001012 | 600*300仿文化石瓷砖 | [项目特征] 1.墙体类型:原有墙面为瓷砖墙面 2.粘接层:1:1.5水泥砂浆加建筑胶 3.面层材料品种、规格、颜色:600*300仿文化石瓷砖，石材背面刷环氧树脂粘粗砂 4.其他:满足设计及规范要求 [工作内容] 1.基层清理 2.砂浆制作、运输 3.粘结层铺贴 4.面层安装 5.嵌缝 6.刷防护材料 7.磨光、酸洗、打蜡 | m2 | 47.28 |  | 141.97 | 6712.34
7 | 010807005007 | 凸30*30凹25铝合金仿木纹长城板 | [项目特征] 1.框外围尺寸:综合考虑 2.框、扇材质:凸30*30凹25铝合金仿木纹长城板 3.其他:满足设计及规范要求 [工作内容] 1.窗安装 2.五金安装 | m2 | 6.12 |  | 237.44 | 1453.13
8 | 010901001019 | 树脂瓦屋面(含木龙骨、脊瓦） | [项目特征] 1.龙骨类型、规格、施工要求:主龙骨100*30木枋间距800mm，次龙骨50*30木枋间距350mm。龙骨密度应根据瓦件材料规格及其厂家要求适当调整实施，保证屋面不漏水 2.瓦品种:树脂瓦 3.瓦脊:树脂瓦脊 4.安装要求:根据厂家要求采用不锈钢自攻螺钉固定牢固，做到不滑移，不掉落等 5.计算规则:按设计图示尺寸以斜面积计算 6.其他:满足设计及规范要求 [工作内容] 1.砂浆制作、运输、摊铺、养护 2.龙骨制作安装 3.安瓦、作瓦脊 | m2 | 50.31 |  | 99.49 | 5005.34
本页小计 | [7 empty] | 13170.81
表-09
分部分项工程项目清单计价表
工程名称：装饰工程 | [5 empty] | 第 7 页 共 25 页
序号 | 项目编码 | 项目名称 | 项目特征 | 计量单位 | 工程量 |  | 金额（元）
[7 empty] | 综合单价 | 合价 | 其中:暂估价
9 | 011407001015 | 外墙涂料(仿砖肌理) | [项目特征] 1.基层类型:综合考虑 2.腻子种类、遍数:防水腻子1遍并打磨平整 3.涂料品种、喷刷遍数:外墙涂料两遍，颜色综合考虑 4.防护材料种类:喷甲基硅醇钠增水剂 5.其他:满足设计及规范要求 [工作内容] 1.基层清理 2.刮腻子 3.刷、喷涂料 4.刷防护材料 | m2 | 266.04 |  | 32.07 | 8531.9
10 | 011402002005 | 窗框白色漆 | [项目特征] 1.窗类型:原有窗框 2.窗代号及洞口尺寸:综合考虑 3.油漆品种、刷漆遍数:白色漆 4.其他:满足设计及规范要求 [工作内容] 1.除锈、基层清理 2.刷防护材料、油漆 | m2 | 6.91 |  | 69.53 | 480.45
11 | 011407001016 | 外墙涂料 | [项目特征] 1.基层类型:综合考虑 2.腻子种类、遍数:防水腻子1遍并打磨平整 3.涂料品种、喷刷遍数:外墙涂料两遍，颜色综合考虑 4.防护材料种类:喷甲基硅醇钠增水剂 5.其他:满足设计及规范要求 [工作内容] 1.基层清理 2.刮腻子 3.刷、喷涂料 4.刷防护材料 | m2 | 46.28 |  | 29.36 | 1358.78
12#范碧明房屋
本页小计 | [7 empty] | 10371.13
表-09
分部分项工程项目清单计价表
工程名称：装饰工程 | [5 empty] | 第 8 页 共 25 页
序号 | 项目编码 | 项目名称 | 项目特征 | 计量单位 | 工程量 |  | 金额（元）
[7 empty] | 综合单价 | 合价 | 其中:暂估价
1 | 011403003009 | 封檐板仿木纹漆 | [项目特征] 1.断面尺寸:150mm宽 2.油漆品种、刷漆遍数:涂刷仿木纹漆面层二遍 3.其他:满足设计及规范要求 [工作内容] 1.基层清理 2.刮腻子 3.刷防护材料、油漆 | m | 68.4 |  | 3.35 | 229.14
2 | 011404007003 | 木结构仿木纹漆 | [项目特征] 1.部位:原有木结构 2.油漆品种、刷漆遍数:2遍仿木纹漆 3.其他:满足设计及规范要求 [工作内容] 1.基层清理 2.刷防护材料、油漆 | m2 | 5.04 |  | 22.36 | 112.69
3 | 011204001013 | 600*300仿文化石瓷砖 | [项目特征] 1.墙体类型:原有墙面为瓷砖墙面 2.粘接层:1:1.5水泥砂浆加建筑胶 3.面层材料品种、规格、颜色:600*300仿文化石瓷砖，石材背面刷环氧树脂粘粗砂 4.其他:满足设计及规范要求 [工作内容] 1.基层清理 2.砂浆制作、运输 3.粘结层铺贴 4.面层安装 5.嵌缝 6.刷防护材料 7.磨光、酸洗、打蜡 | m2 | 27.6 |  | 141.97 | 3918.37
本页小计 | [7 empty] | 4260.2
表-09
分部分项工程项目清单计价表
工程名称：装饰工程 | [5 empty] | 第 9 页 共 25 页
序号 | 项目编码 | 项目名称 | 项目特征 | 计量单位 | 工程量 |  | 金额（元）
[7 empty] | 综合单价 | 合价 | 其中:暂估价
4 | 011407001017 | 外墙涂料(黑色美纹缝) | [项目特征] 1.基层类型:综合考虑 2.腻子种类、遍数:防水腻子1遍并打磨平整 3.涂料品种、喷刷遍数:外墙涂料两遍，颜色综合考虑 4.防护材料种类:喷甲基硅醇钠增水剂 5.其他:满足设计及规范要求 [工作内容] 1.基层清理 2.刮腻子 3.刷、喷涂料 4.刷防护材料 | m2 | 91.83 |  | 32.07 | 2944.99
5 | 011407001018 | 外墙涂料 | [项目特征] 1.基层类型:综合考虑 2.腻子种类、遍数:防水腻子1遍并打磨平整 3.涂料品种、喷刷遍数:外墙涂料两遍，颜色综合考虑 4.防护材料种类:喷甲基硅醇钠增水剂 5.其他:满足设计及规范要求 [工作内容] 1.基层清理 2.刮腻子 3.刷、喷涂料 4.刷防护材料 | m2 | 95.31 |  | 29.36 | 2798.3
13#范碧华房屋
1 | 011608002002 | 铲除外墙漆 | [项目特征] 1.铲除部位名称:原有外墙漆铲除 2.场内外运距:包含场内转运堆放及场外弃渣运距，综合考虑 [工作内容] 1.拆除 2.控制扬尘 3.清理 4.转运堆放 5.建渣外运 | m2 | 525.19 |  | 1.24 | 651.24
本页小计 | [7 empty] | 6394.53
表-09
分部分项工程项目清单计价表
工程名称：装饰工程 | [5 empty] | 第 10 页 共 25 页
序号 | 项目编码 | 项目名称 | 项目特征 | 计量单位 | 工程量 |  | 金额（元）
[7 empty] | 综合单价 | 合价 | 其中:暂估价
2 | 050304004001 | 150*150樟子松防腐木木花架柱 | [项目特征] 1.木材种类:樟子松防腐木木花架柱 2.柱、梁截面:150*150 3.面层漆:仿木纹漆两遍 4.其他:满足设计及规范要求 [工作内容] 1.构件制作、运输、安装 2.刷防护材料、油漆 | m3 | 0.3 |  | 3751.96 | 1125.59
3 | 050304004002 | 150*100樟子松防腐木木花架梁 | [项目特征] 1.木材种类:樟子松防腐木木花架梁 2.柱、梁截面:150*100 3.面层漆:仿木纹漆两遍 4.其他:满足设计及规范要求 [工作内容] 1.构件制作、运输、安装 2.刷防护材料、油漆 | m3 | 0.21 |  | 3757.79 | 789.14
4 | 050304004003 | 100*50樟子松防腐木木花架檩 | [项目特征] 1.木材种类:樟子松防腐木木花架檩 2.柱、梁截面:100*50 3.面层漆:仿木纹漆两遍 4.其他:满足设计及规范要求 [工作内容] 1.构件制作、运输、安装 2.刷防护材料、油漆 | m3 | 0.3 |  | 4090.24 | 1227.07
5 | 011403003010 | 封檐板仿木纹漆 | [项目特征] 1.断面尺寸:150mm宽 2.油漆品种、刷漆遍数:涂刷仿木纹漆面层二遍 3.其他:满足设计及规范要求 [工作内容] 1.基层清理 2.刮腻子 3.刷防护材料、油漆 | m | 48.87 |  | 3.35 | 163.71
6 | 011201004008 | 墙面界面剂 | [项目特征] 1.基层类型:原有涂料墙面 2.打底材料类型:界面剂 3.其他:满足设计及规范要求 [工作内容] 1.基层清理 2.砂浆制作、运输 3.抹灰找平 | m2 | 525.19 |  | 8.77 | 4605.92
本页小计 | [7 empty] | 7911.43
表-09
分部分项工程项目清单计价表
工程名称：装饰工程 | [5 empty] | 第 11 页 共 25 页
序号 | 项目编码 | 项目名称 | 项目特征 | 计量单位 | 工程量 |  | 金额（元）
[7 empty] | 综合单价 | 合价 | 其中:暂估价
7 | 011407001019 | 外墙涂料 | [项目特征] 1.基层类型:综合考虑 2.腻子种类、遍数:防水腻子1遍并打磨平整 3.涂料品种、喷刷遍数:外墙涂料两遍，颜色综合考虑 4.防护材料种类:喷甲基硅醇钠增水剂 5.其他:满足设计及规范要求 [工作内容] 1.基层清理 2.刮腻子 3.刷、喷涂料 4.刷防护材料 | m2 | 516.9 |  | 29.36 | 15176.18
8 | 011407001020 | 装饰柱面涂料 | [项目特征] 1.基层类型:综合考虑 2.腻子种类、遍数:防水腻子1遍并打磨平整 3.涂料品种、喷刷遍数:涂料两遍，颜色综合考虑 4.防护材料种类:喷甲基硅醇钠增水剂 5.其他:满足设计及规范要求 [工作内容] 1.基层清理 2.刮腻子 3.刷、喷涂料 4.刷防护材料 | m2 | 8.29 |  | 31.65 | 262.38
9 | 020203001001 | 250*250*200錾道面青石柱础 | [项目特征] 1.石料种类、构件规格:250*250*200錾道面青石 2.榫头加工要求:满足设计及规范要求 3.石表面加工要求及等级:满足设计及规范要求 4.其他:满足设计及规范要求 [工作内容] 1.石构件制作 2.吊装 3.运输 4.安装、校正、修正缝口、固定 | 个 | 6 |  | 115.63 | 693.78
本页小计 | [7 empty] | 16132.34
表-09
分部分项工程项目清单计价表
工程名称：装饰工程 | [5 empty] | 第 12 页 共 25 页
序号 | 项目编码 | 项目名称 | 项目特征 | 计量单位 | 工程量 |  | 金额（元）
[7 empty] | 综合单价 | 合价 | 其中:暂估价
10 | 050307016001 | 花池 | [项目特征] 1.砌体材质、规格:M7.5水泥砂浆砌筑MU15页岩砖砌体 2.面层材质、规格:600*300仿文化石瓷砖,20厚1:1.5水泥砂浆加建筑胶粘贴 3.压顶材质、规格:600*300*50厚青石压顶（倒圆角R10） 4.排水管、反滤包:Φ50排水管,碎石滤水包,外包土工布 5.花池内侧抹灰层材质、厚度:20厚1：2水泥砂浆铁板赶光 6.花池内侧防水层材质、厚度:改性耐根穿刺沥青一布四涂防水层 7.花池内侧找坡层材质、厚度:1:2水泥砂浆找坡层(最薄20厚) 8.其他:满足设计及规范要求 [工作内容] 1.花池砌筑 2.找坡、防水、抹灰 3.排水管、反滤包制作安装 4.面层铺贴 5.压顶安装 | m | 7 |  | 464.94 | 3254.58
11 | 050101009001 | 种植土回(换)填 | [项目特征] 1.回填土质要求:种植土 2.取土运距:综合考虑 3.回填厚度:0.5m [工作内容] 1.土方挖、运 2.回填 3.找平、找坡 4.废弃物运输 | m3 | 1.44 |  | 39.2 | 56.45
15#李明玉房屋
本页小计 | [7 empty] | 3311.03
表-09
分部分项工程项目清单计价表
工程名称：装饰工程 | [5 empty] | 第 13 页 共 25 页
序号 | 项目编码 | 项目名称 | 项目特征 | 计量单位 | 工程量 |  | 金额（元）
[7 empty] | 综合单价 | 合价 | 其中:暂估价
1 | 01B010 | 屋面小青瓦拆除 | [项目特征] 1.拆除的基层类型:原有小青瓦屋面拆除 2.拆除内容:原有小青瓦及龙骨、封檐板等一并拆除 3.计算规则:按设计图示尺寸以投影面积计算 4.场内外运距:包含场内转运堆放及场外弃渣运距，综合考虑 [工作内容] 1.拆除 2.控制扬尘 3.清理 4.转运堆放 5.建渣外运 | m2 | 21.52 |  | 11.59 | 249.42
2 | 011403003012 | 封檐板仿木纹漆 | [项目特征] 1.断面尺寸:150mm宽 2.油漆品种、刷漆遍数:涂刷仿木纹漆面层二遍 3.其他:满足设计及规范要求 [工作内容] 1.基层清理 2.刮腻子 3.刷防护材料、油漆 | m | 54.27 |  | 3.35 | 181.8
3 | 011406001009 | 抹灰面仿木纹漆 | [项目特征] 1.部位:原有砖柱、门窗缘等抹灰面 2.腻子种类、刮腻子遍数:批刮防水腻子1遍并打磨平整 3.油漆品种、刷漆遍数:涂刷仿木纹漆面层二遍 4.防护材料种类:涂刷甲基硅醇钠憎水剂 5.其他:满足设计及规范要求 [工作内容] 1.基层清理 2.刮腻子 3.刷油漆 4.刷防护材料 | m2 | 2.81 |  | 51.59 | 144.97
本页小计 | [7 empty] | 576.19
表-09
分部分项工程项目清单计价表
工程名称：装饰工程 | [5 empty] | 第 14 页 共 25 页
序号 | 项目编码 | 项目名称 | 项目特征 | 计量单位 | 工程量 |  | 金额（元）
[7 empty] | 综合单价 | 合价 | 其中:暂估价
4 | 020508019011 | 150*30mm厚封檐板 | [项目特征] 1.断面尺寸:150*30 2.木材品种:防腐木 3.防护材料种类、涂刷遍数:涂刷栗色防腐油两遍 4.其他:满足设计及规范要求 [工作内容] 1.刨光制作 2.安装 3.刷防护材料 | m | 15.96 |  | 42.95 | 685.48
5 | 01B011 | 新增挑檐 | [项目特征] 1.挑檐支架类型、间距:80*60*3厚镀锌矩管@1m 2.支架固定方式:50*50*5厚镀锌角钢与钢架满焊，M12化学膨胀螺栓深入结构层≥120 3.封檐板类型:150*30*1.5厚镀锌矩管，仿木纹漆饰面 4.其他:满足设计及规范要求 [工作内容] 1.支架制作、安装、固定 2.封檐板安装 3.涂刷饰面漆 | m | 7.6 |  | 121.59 | 924.08
6 | 010807005009 | 凸30*30凹25铝合金仿木纹长城板 | [项目特征] 1.框外围尺寸:综合考虑 2.框、扇材质:凸30*30凹25铝合金仿木纹长城板 3.其他:满足设计及规范要求 [工作内容] 1.窗安装 2.五金安装 | m2 | 3.36 |  | 237.44 | 797.8
本页小计 | [7 empty] | 2407.36
表-09
分部分项工程项目清单计价表
工程名称：装饰工程 | [5 empty] | 第 15 页 共 25 页
序号 | 项目编码 | 项目名称 | 项目特征 | 计量单位 | 工程量 |  | 金额（元）
[7 empty] | 综合单价 | 合价 | 其中:暂估价
7 | 011502003015 | 100*30厚仿木纹陶瓷线条及仿木纹漆 | [项目特征] 1.粘结层类型:专用胶粘剂 2.线条材料品种、规格、颜色:100*30厚仿木纹陶瓷线条 3.线条固定:膨胀螺栓固定（锚入墙体厚度≥60mm） 4.找平层:6厚1：2.5水泥砂浆找平 5.面层漆:仿木纹漆两遍 6.防护材料:甲基硅醇钠憎水剂 7.其他:满足设计及规范要求 [工作内容] 1.线条制作、安装、固定 2.找平 3.刷面漆 4.刷防护材料 | m | 66.69 |  | 62.69 | 4180.8
8 | 011407001025 | 外墙涂料 | [项目特征] 1.基层类型:综合考虑 2.腻子种类、遍数:防水腻子1遍并打磨平整 3.涂料品种、喷刷遍数:外墙涂料两遍，颜色综合考虑 4.防护材料种类:喷甲基硅醇钠增水剂 5.其他:满足设计及规范要求 [工作内容] 1.基层清理 2.刮腻子 3.刷、喷涂料 4.刷防护材料 | m2 | 260.44 |  | 29.36 | 7646.52
本页小计 | [7 empty] | 11827.32
表-09
分部分项工程项目清单计价表
工程名称：装饰工程 | [5 empty] | 第 16 页 共 25 页
序号 | 项目编码 | 项目名称 | 项目特征 | 计量单位 | 工程量 |  | 金额（元）
[7 empty] | 综合单价 | 合价 | 其中:暂估价
9 | 011204001016 | 600*300仿文化石瓷砖 | [项目特征] 1.墙体类型:原有墙面为瓷砖墙面 2.粘接层:1:1.5水泥砂浆加建筑胶 3.面层材料品种、规格、颜色:600*300仿文化石瓷砖，石材背面刷环氧树脂粘粗砂 4.其他:满足设计及规范要求 [工作内容] 1.基层清理 2.砂浆制作、运输 3.粘结层铺贴 4.面层安装 5.嵌缝 6.刷防护材料 7.磨光、酸洗、打蜡 | m2 | 42.55 |  | 141.97 | 6040.82
10 | 010901001014 | 琉璃瓦瓦屋面(含木龙骨、脊瓦） | [项目特征] 1.龙骨类型、规格、施工要求:主龙骨100*30木枋间距800mm，次龙骨50*30木枋间距350mm。龙骨密度应根据瓦件材料规格及其厂家要求适当调整实施，保证屋面不漏水 2.瓦品种:琉璃瓦 3.瓦脊:琉璃瓦脊 4.安装要求:根据厂家要求采用不锈钢自攻螺钉固定牢固，做到不滑移，不掉落等 5.计算规则:按设计图示尺寸以斜面积计算 6.其他:满足设计及规范要求 [工作内容] 1.砂浆制作、运输、摊铺、养护 2.龙骨制作安装 3.安瓦、作瓦脊 | m2 | 23.74 |  | 114.29 | 2713.24
16#蒋德海房屋
本页小计 | [7 empty] | 8754.06
表-09
分部分项工程项目清单计价表
工程名称：装饰工程 | [5 empty] | 第 17 页 共 25 页
序号 | 项目编码 | 项目名称 | 项目特征 | 计量单位 | 工程量 |  | 金额（元）
[7 empty] | 综合单价 | 合价 | 其中:暂估价
1 | 01B012 | 屋面小青瓦拆除 | [项目特征] 1.拆除的基层类型:原有小青瓦屋面拆除 2.拆除内容:原有小青瓦及龙骨、封檐板等一并拆除 3.计算规则:按设计图示尺寸以投影面积计算 4.场内外运距:包含场内转运堆放及场外弃渣运距，综合考虑 [工作内容] 1.拆除 2.控制扬尘 3.清理 4.转运堆放 5.建渣外运 | m2 | 31 |  | 11.59 | 359.29
2 | 011407001026 | 外墙涂料 | [项目特征] 1.基层类型:综合考虑 2.腻子种类、遍数:防水腻子1遍并打磨平整 3.涂料品种、喷刷遍数:外墙涂料两遍，颜色综合考虑 4.防护材料种类:喷甲基硅醇钠增水剂 5.其他:满足设计及规范要求 [工作内容] 1.基层清理 2.刮腻子 3.刷、喷涂料 4.刷防护材料 | m2 | 300 |  | 29.36 | 8808
3 | 011201004011 | 墙面砂浆找平层 | [项目特征] 1.基层类型:原有瓷砖墙面、砖墙墙面或条石墙面 2.找平层砂浆厚度、配合比:12厚1:3水泥砂浆打底，两次成活，6厚1:2.5水泥砂浆找平 3.其他:满足设计及规范要求 [工作内容] 1.基层清理 2.砂浆制作、运输 3.抹灰找平 | m2 | 300 |  | 29.47 | 8841
本页小计 | [7 empty] | 18008.29
表-09
分部分项工程项目清单计价表
工程名称：装饰工程 | [5 empty] | 第 18 页 共 25 页
序号 | 项目编码 | 项目名称 | 项目特征 | 计量单位 | 工程量 |  | 金额（元）
[7 empty] | 综合单价 | 合价 | 其中:暂估价
4 | 011204001017 | 600*300仿文化石瓷砖 | [项目特征] 1.墙体类型:原有墙面为瓷砖墙面 2.粘接层:1:1.5水泥砂浆加建筑胶 3.面层材料品种、规格、颜色:600*300仿文化石瓷砖，石材背面刷环氧树脂粘粗砂 4.其他:满足设计及规范要求 [工作内容] 1.基层清理 2.砂浆制作、运输 3.粘结层铺贴 4.面层安装 5.嵌缝 6.刷防护材料 7.磨光、酸洗、打蜡 | m2 | 45 |  | 141.97 | 6388.65
5 | 011201004012 | 墙裙砂浆找平层 | [项目特征] 1.基层类型:原有瓷砖墙裙或砖墙墙裙 2.找平层砂浆厚度、配合比:13厚1:3水泥砂浆打底，两次成活，7厚1:3水泥砂浆找平 3.其他:满足设计及规范要求 [工作内容] 1.基层清理 2.砂浆制作、运输 3.抹灰找平 | m2 | 45 |  | 30.29 | 1363.05
本页小计 | [7 empty] | 7751.7
表-09
分部分项工程项目清单计价表
工程名称：装饰工程 | [5 empty] | 第 19 页 共 25 页
序号 | 项目编码 | 项目名称 | 项目特征 | 计量单位 | 工程量 |  | 金额（元）
[7 empty] | 综合单价 | 合价 | 其中:暂估价
6 | 010901001015 | 树脂瓦屋面(含木龙骨、脊瓦） | [项目特征] 1.龙骨类型、规格、施工要求:主龙骨100*30木枋间距800mm，次龙骨50*30木枋间距350mm。龙骨密度应根据瓦件材料规格及其厂家要求适当调整实施，保证屋面不漏水 2.瓦品种:树脂瓦 3.瓦脊:树脂瓦脊 4.安装要求:根据厂家要求采用不锈钢自攻螺钉固定牢固，做到不滑移，不掉落等 5.计算规则:按设计图示尺寸以斜面积计算 6.其他:满足设计及规范要求 [工作内容] 1.砂浆制作、运输、摊铺、养护 2.龙骨制作安装 3.安瓦、作瓦脊 | m2 | 23.74 |  | 99.49 | 2361.89
7 | 010901001016 | 琉璃瓦瓦屋面(含木龙骨、脊瓦） | [项目特征] 1.龙骨类型、规格、施工要求:主龙骨100*30木枋间距800mm，次龙骨50*30木枋间距350mm。龙骨密度应根据瓦件材料规格及其厂家要求适当调整实施，保证屋面不漏水 2.瓦品种:琉璃瓦 3.瓦脊:琉璃瓦脊 4.安装要求:根据厂家要求采用不锈钢自攻螺钉固定牢固，做到不滑移，不掉落等 5.计算规则:按设计图示尺寸以斜面积计算 6.其他:满足设计及规范要求 [工作内容] 1.砂浆制作、运输、摊铺、养护 2.龙骨制作安装 3.安瓦、作瓦脊 | m2 | 105 |  | 114.29 | 12000.45
8 | 010902007001 | 屋面天沟、檐沟 | [工作内容] 1.天沟材料铺设 2.天沟配件安装 3.接缝、嵌缝 4.刷防护材料 | m | 15.52 |  | 92.28 | 1432.19
本页小计 | [7 empty] | 15794.53
表-09
分部分项工程项目清单计价表
工程名称：装饰工程 | [5 empty] | 第 20 页 共 25 页
序号 | 项目编码 | 项目名称 | 项目特征 | 计量单位 | 工程量 |  | 金额（元）
[7 empty] | 综合单价 | 合价 | 其中:暂估价
9 | 010902004001 | 屋面排水管 | [项目特征] 1.排水管品种、规格:Φ110 2.雨水斗、山墙出水口品种、规格:满足设计及规范要求 3.其他:满足设计及规范要求 [工作内容] 1.排水管及配件安装、固定 2.雨水斗、山墙出水口、雨水算子安装 3.接缝、嵌缝 4.刷漆 | m | 7 |  | 26.54 | 185.78
10 | 011402002008 | 窗框粟色漆 | [项目特征] 1.窗类型:原有窗框 2.窗代号及洞口尺寸:综合考虑 3.油漆品种、刷漆遍数:粟色漆 4.其他:满足设计及规范要求 [工作内容] 1.除锈、基层清理 2.刷防护材料、油漆 | m2 | 2.11 |  | 69.53 | 146.71
11 | 010902001001 | 一布四涂改性沥青防水层(含找坡及保护层) | [项目特征] 1.找坡层材料种类、厚度:1:2水泥砂浆找坡层(最薄20厚) 2.防水层做法:改性沥青一布四涂 3.保护层材料种类、厚度:20厚1:2水泥砂浆 4.泛水做法:满足设计及规范要求 5.其他:满足设计及规范要求 [工作内容] 1.基层处理 2.找坡 3.刷底油 4.铺油毡卷材、接缝 5.防水保护层 | m2 | 27 |  | 57.34 | 1548.18
本页小计 | [7 empty] | 1880.67
表-09
分部分项工程项目清单计价表
工程名称：装饰工程 | [5 empty] | 第 21 页 共 25 页
序号 | 项目编码 | 项目名称 | 项目特征 | 计量单位 | 工程量 |  | 金额（元）
[7 empty] | 综合单价 | 合价 | 其中:暂估价
12 | 020508019012 | 150*30mm厚封檐板 | [项目特征] 1.断面尺寸:150*30 2.木材品种:防腐木 3.防护材料种类、涂刷遍数:涂刷栗色防腐油两遍 4.其他:满足设计及规范要求 [工作内容] 1.刨光制作 2.安装 3.刷防护材料 | m | 60 |  | 42.95 | 2577
13 | 011401001006 | 木门打磨刷防腐油 | [项目特征] 1.门类型:原有木门 2.防护材料种类、涂刷遍数:涂刷栗色防腐油两遍 3.其他:满足设计及规范要求 [工作内容] 1.基层清理 2.刮腻子 3.刷防护材料，油漆 | m2 | 8.2 |  | 20.97 | 171.95
14 | 011502003016 | 100*30厚仿木纹陶瓷线条及仿木纹漆 | [项目特征] 1.粘结层类型:专用胶粘剂 2.线条材料品种、规格、颜色:100*30厚仿木纹陶瓷线条 3.线条固定:膨胀螺栓固定（锚入墙体厚度≥60mm） 4.找平层:6厚1：2.5水泥砂浆找平 5.面层漆:仿木纹漆两遍 6.防护材料:甲基硅醇钠憎水剂 7.其他:满足设计及规范要求 [工作内容] 1.线条制作、安装、固定 2.找平 3.刷面漆 4.刷防护材料 | m | 51 |  | 62.69 | 3197.19
柴棚
本页小计 | [7 empty] | 5946.14
表-09
分部分项工程项目清单计价表
工程名称：装饰工程 | [5 empty] | 第 22 页 共 25 页
序号 | 项目编码 | 项目名称 | 项目特征 | 计量单位 | 工程量 |  | 金额（元）
[7 empty] | 综合单价 | 合价 | 其中:暂估价
1 | 010403003001 | M10砌筑MU30毛条石 | [项目特征] 1.石料种类、规格:MU30毛条石 2.石表面加工要求:满足设计及规范要求 3.砂浆强度等级、配合比:MU10砂浆砌筑 [工作内容] 1.砂浆制作、运输 2.吊装 3.砌石 4.石表面加工 5.勾缝 6.材料运输 | m3 | 2.32 |  | 690.18 | 1601.22
2 | 010501001002 | C20垫层 | [项目特征] 1.混凝土种类:商品砼 2.混凝土强度等级:C20 3.模板:综合考虑 4.其他:满足设计及规范要求 [工作内容] 1.模板及支撑制作、安装、拆除、堆放、运输及清理模内杂物、刷隔离剂等 2.混凝土制作、运输、浇筑、振捣、养护 | m3 | 0.09 |  | 688.77 | 61.99
3 | 010501003002 | C25独立基础 | [项目特征] 1.混凝土种类:商品砼 2.混凝土强度等级:C25 3.模板:综合考虑 4.其他:满足设计及规范要求 [工作内容] 1.模板及支撑制作、安装、拆除、堆放、运输及清理模内杂物、刷隔离剂等 2.混凝土制作、运输、浇筑、振捣、养护 | m3 | 0.11 |  | 918.98 | 101.09
本页小计 | [7 empty] | 1764.3
表-09
分部分项工程项目清单计价表
工程名称：装饰工程 | [5 empty] | 第 23 页 共 25 页
序号 | 项目编码 | 项目名称 | 项目特征 | 计量单位 | 工程量 |  | 金额（元）
[7 empty] | 综合单价 | 合价 | 其中:暂估价
4 | 010702002011 | 150*100木枋 | [项目特征] 1.构件规格尺寸:150*100木枋 2.面层漆:仿木纹漆两遍 3.其他:满足设计及规范要求 [工作内容] 1.制作 2.运输 3.安装 4.刷面漆 | m3 | 0.2 |  | 3589.3 | 717.86
5 | 010702002012 | 100*100木枋 | [项目特征] 1.构件规格尺寸:100*100木枋 2.面层漆:仿木纹漆两遍 3.其他:满足设计及规范要求 [工作内容] 1.制作 2.运输 3.安装 4.刷面漆 | m3 | 0.08 |  | 3729.05 | 298.32
6 | 010702001005 | 150*150木柱 | [项目特征] 1.构件规格尺寸:150*150木柱 2.面层漆:仿木纹漆两遍 3.其他:满足设计及规范要求 [工作内容] 1.制作 2.运输 3.安装 4.刷防护材料 | m3 | 0.2 |  | 2967.11 | 593.42
7 | 010702002013 | Φ130脊檩 | [项目特征] 1.构件规格尺寸:Φ130脊檩 2.面层漆:仿木纹漆两遍 3.其他:满足设计及规范要求 [工作内容] 1.制作 2.运输 3.安装 4.刷面漆 | m3 | 0.18 |  | 4196.44 | 755.36
本页小计 | [7 empty] | 2364.96
表-09
分部分项工程项目清单计价表
工程名称：装饰工程 | [5 empty] | 第 24 页 共 25 页
序号 | 项目编码 | 项目名称 | 项目特征 | 计量单位 | 工程量 |  | 金额（元）
[7 empty] | 综合单价 | 合价 | 其中:暂估价
8 | 010702002014 | Φ100圆木 | [项目特征] 1.构件规格尺寸:Φ100圆木 2.面层漆:仿木纹漆两遍 3.其他:满足设计及规范要求 [工作内容] 1.制作 2.运输 3.安装 4.刷面漆 | m3 | 0.19 |  | 4390.04 | 834.11
9 | 020508019009 | 150*30mm厚封檐板 | [项目特征] 1.断面尺寸:150*30 2.木材品种:防腐木 3.防护材料种类、涂刷遍数:涂刷栗色防腐油两遍 4.其他:满足设计及规范要求 [工作内容] 1.刨光制作 2.安装 3.刷防护材料 | m | 17.84 |  | 42.95 | 766.23
10 | 010901001017 | 树脂瓦屋面(含木龙骨、脊瓦） | [项目特征] 1.龙骨类型、规格、施工要求:主龙骨100*30木枋间距800mm，次龙骨50*30木枋间距350mm。龙骨密度应根据瓦件材料规格及其厂家要求适当调整实施，保证屋面不漏水 2.瓦品种:树脂瓦 3.瓦脊:树脂瓦脊 4.安装要求:根据厂家要求采用不锈钢自攻螺钉固定牢固，做到不滑移，不掉落等 5.计算规则:按设计图示尺寸以斜面积计算 6.其他:满足设计及规范要求 [工作内容] 1.砂浆制作、运输、摊铺、养护 2.龙骨制作安装 3.安瓦、作瓦脊 | m2 | 19.93 |  | 99.49 | 1982.84
本页小计 | [7 empty] | 3583.18
表-09
分部分项工程项目清单计价表
工程名称：装饰工程 | [5 empty] | 第 25 页 共 25 页
序号 | 项目编码 | 项目名称 | 项目特征 | 计量单位 | 工程量 |  | 金额（元）
[7 empty] | 综合单价 | 合价 | 其中:暂估价
11 | 010516002001 | 预埋铁件 | [项目特征] 1.钢材种类:综合考虑 2.规格:综合考虑 3.铁件尺寸:综合考虑 [工作内容] 1.螺栓、铁件制作、运输 2.螺栓、铁件安装 | t | 0.01 |  | 7703.27 | 77.03
本页小计 | [7 empty] | 77.03
合 计 | [7 empty] | 167176.79

## 表-09 施工技术措施项目清单计价表【装饰工程】
表-09
施工技术措施项目清单计价表
工程名称：装饰工程 | [5 empty] | 第 1 页 共 1 页
序号 | 项目编码 | 项目名称 | 项目特征 | 计量单位 | 工程量 |  | 金额（元）
[7 empty] | 综合单价 | 合价 | 其中:暂估价
| 一 | 施工技术措施项目 | [5 empty] | 51667.41
1 | 011701002001 | 外脚手架 | [工作内容] 1.场内、场外材料搬运 2.搭、拆脚手架、斜道、上料平台 3.安全网的铺设 4.拆除脚手架后材料的堆放 | 项 | 1 |  | 44008.97 | 44008.97
2 | 011703001001 | 垂直运输 | [工作内容] 1.在施工工期内完成全部工程项目所需要的垂直运输机械台班 2.合同工期期间垂直运输机械的修理与保养 | 项 | 1 |  | 7658.44 | 7658.44
本页小计 | [7 empty] | 51667.41
合 计 | [7 empty] | 51667.41

## 表-10 施工组织措施项目清单计价表【装饰工程】
表-10
施工组织措施项目清单计价表
工程名称：装饰工程 | [6 empty] | 第 1 页 共 1 页
序号 | 项目编码 | 项目名称 | 计算 基础 | 费率 (%) | 金额 (元) | 调整 费率 (%) |  | 调整后 金额 (元) | 备注
1 | 011707B16001 | 组织措施费 | (分部分项人工费+技术措施人工费-机械（爆破）土石方人工费-机械（爆破）土石方人工费-人工土石方人工费-人工土石方技术措施人工费)+(机械（爆破）土石方人工费+机械（爆破）土石方机械费+机械（爆破）土石方人工费+机械（爆破）土石方机械费)*0.048/费率+(人工土石方人工费+人工土石方技术措施人工费)*0.0222/费率 | 8.63 | 7998.79
2 | 011707001001 | 安全文明施工费 | 分部分项人工费+人工价差_预算+技术措施人工费+技术措施人工价差_预算 | 11.22 | 10949.72
3 | 011707B15001 | 建设工程竣工档案编制费 | (分部分项人工费+技术措施人工费-机械（爆破）土石方人工费-机械（爆破）土石方人工费-人工土石方人工费-人工土石方技术措施人工费)+(机械（爆破）土石方人工费+机械（爆破）土石方机械费+机械（爆破）土石方人工费+机械（爆破）土石方机械费)*0.002/费率+(人工土石方人工费+人工土石方技术措施人工费)*0.0019/费率 | 1.23 | 1140.04
合 计 |  |  |  |  | 20088.55
注：1.计算基础和费用标准按本市有关费用定额或文件执行。 2.根据施工方案计算的措施费，可不填写“计算基础”和“费率”的数值，只填写“金额”数值，但应在备注栏说明施工 方案出处或计算方法。

## 表-12 规费、税金项目计价表【装饰工程】
表-12
规费、税金项目计价表
工程名称：装饰工程 |  |  |  | 第 1 页 共 1 页
序号 | 项目名称 | 计算基础 | 费率(%) |  | 金额（元）
1 | 规费 | 专业工程规费（人）+机械（爆破）土石方规费（人+机）*0.072/费率+人工土石方规费（人）*0.082/费率 | 15.13 |  | 14023.37
2 | 税金 | 2.1 + 2.2 + 2.3 |  |  | 24132.01
2.1 | 增值税 | 分部分项工程费+措施项目费+其他项目费+规费-甲供材料费 | 9 |  | 22766.05
2.2 | 附加税 | 增值税 | 6 |  | 1365.96
2.3 | 环境保护税 | 按实计算
合计 |  |  |  |  | 38155.38