## 封-2 招标控制价
封-2 | 安居镇象山村2025年蔬菜基地基础设施建设项目 | [5 empty] | 工程
招标控制价
招标控制价 |  | (小写): | 870,592.72
|  | (大写): | 捌拾柒万零伍佰玖拾贰元柒角贰分
其中:安全文明施工费(小写): |  |  |  | 8055.8
(大写): |  |  |  | 捌仟零伍拾伍元捌角
招 标 人： |  |  |  |  | 工程造价 咨 询 人：
|  |  | (单位盖章) |  |  | (单位资质专用章)
法定代理人 或其授权人： |  |  |  |  | 法定代理人 或其授权人：
|  |  | (签字或盖章) |  |  | (签字或盖章)
编 制 人： |  |  |  |  | 复 核 人：
|  |  | (造价人员签字盖专用章) |  |  | (造价工程师签字盖专用章)
时间： 年 月 日

## 表-04 单位工程招标控制价汇总表
表-04
单位工程招标控制价汇总表
工程名称：安居镇象山村2025年蔬菜基地基础设施建设项目 |  |  | 第 1 页 共 1 页
序号 | 汇总内容 | 金额(元) |  | 其中：暂估价(元)
1 | 分部分项工程费 | 870592.72
2 | 措施项目费
3 | 其他项目费
4 | 其他项目安文费
5 | 其他项目税金 |  |  | －
投标报价合计=1+2+3+4+5 |  | 870,592.72
注：1.本表适用于单位工程招标控制价或投标报价的汇总，如无单位工程划分，单项工程也使用本表汇总。 2.分部分项工程、措施项目中暂估价中应填写材料、工程设备暂估价，其他项目中暂估价应填写专业工程暂估价。

## 表-09 分部分项工程项目清单计价表
表-09
分部分项工程项目清单计价表
工程名称：安居镇象山村2025年蔬菜基地基础设施建设项目 | [5 empty] | 第 1 页 共 6 页
序号 | 项目编码 | 项目名称 | 项目特征 | 计量单位 | 工程量 |  | 金额（元）
[7 empty] | 综合单价 | 合价 | 其中:暂估价
1 | 040501019001 | 新建混凝土排水沟 | [项目特征] 1.断面规格:1000*1000mm 2.排水沟挖、运、填:就近堆放 3.垫层、基础材质及厚度:150厚C25商品砼垫层 4.墙身混凝土强度等级:300厚C25商品混凝土 5.伸缩缝(沉降缝)要求:满足使用及规范要求 6.盖板材质及规格、尺寸:500*1600*100厚C30钢筋混凝土预制盖板，C8@100,单层双向 7.滤水口:两边每5米设置一个滤水口 8.混凝土构件运距:自行考虑 9.全费用综合单价:包括人工、材料、机械、运输、安装、质保期内维护等费用，亦包含建设工程一般风险费、管理费、利润、措施费（含脚手架、垂直运输、安全文明施工费）、规费、税金等所有费用 [工作内容] 1.排水沟挖、运、填 2.模板制作、安装、拆除 3.混凝土拌和、运输、浇筑、养护 4.盖板制作、安装 5.滤水口制作、安装 6.混凝土构件运输 7.钢筋制安 | m | 245 |  | 877.49 | 214985.05
本页小计 | [7 empty] | 214985.05
表-09
分部分项工程项目清单计价表
工程名称：安居镇象山村2025年蔬菜基地基础设施建设项目 | [5 empty] | 第 2 页 共 6 页
序号 | 项目编码 | 项目名称 | 项目特征 | 计量单位 | 工程量 |  | 金额（元）
[7 empty] | 综合单价 | 合价 | 其中:暂估价
2 | 040501018001 | 修复排水沟（一） | [项目特征] 1.断面规格:1000*1000mm 2.沟底清掏:就近堆放 3.垫层、基础材质及厚度:50厚C25混凝土垫层 4.修复砌筑材料品种、规格、强度等级:与原材质一致 5.勾缝、抹面要求:20厚1.25水泥砂浆抹灰+挂热镀锌钢丝网片 6.热镀锌钢丝网规格:钢丝直径0.5mm，网格20mm*20mm 7.盖板材质及规格、尺寸:500*1600*100厚C30钢筋混凝土预制盖板，C8@100,单层双向 8.滤水口:两边每5米新增一个滤水口 9.全费用综合单价:包括人工、材料、机械、运输、安装、质保期内维护等费用，亦包含建设工程一般风险费、管理费、利润、措施费（含脚手架、垂直运输、安全文明施工费）、规费、税金等所有费用 [工作内容] 1.清理排水沟底 2.渠道修复 3.盖板制作、安装 4.滤水口制作、安装 5.钢筋制安 | m | 602 |  | 254.09 | 152962.18
本页小计 | [7 empty] | 152962.18
表-09
分部分项工程项目清单计价表
工程名称：安居镇象山村2025年蔬菜基地基础设施建设项目 | [5 empty] | 第 3 页 共 6 页
序号 | 项目编码 | 项目名称 | 项目特征 | 计量单位 | 工程量 |  | 金额（元）
[7 empty] | 综合单价 | 合价 | 其中:暂估价
3 | 040501018002 | 修复排水沟（二） | [项目特征] 1.断面规格:1000*1000mm 2.沟底清掏:就近堆放 3.修复砌筑材料品种、规格、强度等级:与原排水沟一致 4.盖板材质及规格、尺寸:500*1600*100厚C30钢筋混凝土预制盖板，C8@100,单层双向 5.滤水口:两边每5米新增一个滤水口 6.全费用综合单价:包括人工、材料、机械、运输、安装、质保期内维护等费用，亦包含建设工程一般风险费、管理费、利润、措施费（含脚手架、垂直运输、安全文明施工费）、规费、税金等所有费用 [工作内容] 1.清理排水沟底 2.渠道修复 3.盖板制作、安装 4.滤水口制作、安装 5.钢筋制安 | m | 41 |  | 160.89 | 6596.49
本页小计 | [7 empty] | 6596.49
表-09
分部分项工程项目清单计价表
工程名称：安居镇象山村2025年蔬菜基地基础设施建设项目 | [5 empty] | 第 4 页 共 6 页
序号 | 项目编码 | 项目名称 | 项目特征 | 计量单位 | 工程量 |  | 金额（元）
[7 empty] | 综合单价 | 合价 | 其中:暂估价
4 | 040501018003 | 修复排水沟（三） | [项目特征] 1.断面规格:1000*1800mm 2.沟底清掏:就近堆放 3.修复砌筑材料品种、规格、强度等级:与原排水沟一致 4.盖板材质及规格、尺寸:500*2400*100厚C30钢筋混凝土预制盖板，C8@100,单层双向 5.滤水口:两边每5米新增一个滤水口 6.全费用综合单价:包括人工、材料、机械、运输、安装、质保期内维护等费用，亦包含建设工程一般风险费、管理费、利润、措施费（含脚手架、垂直运输、安全文明施工费）、规费、税金等所有费用 [工作内容] 1.清理排水沟底 2.渠道修复 3.盖板制作、安装 4.滤水口制作、安装 5.钢筋制安 | m | 60 |  | 246.15 | 14769
本页小计 | [7 empty] | 14769
表-09
分部分项工程项目清单计价表
工程名称：安居镇象山村2025年蔬菜基地基础设施建设项目 | [5 empty] | 第 5 页 共 6 页
序号 | 项目编码 | 项目名称 | 项目特征 | 计量单位 | 工程量 |  | 金额（元）
[7 empty] | 综合单价 | 合价 | 其中:暂估价
5 | 050403003001 | 热镀锌管蔬菜大棚 | [项目特征] 1.轴线布置及建筑面积:棚宽和棚长依地势而定 2.规格尺寸:顶高3m，肩高1.5m，棚杆间距1m，棚顶顶角120度；在顶棚部和侧边共布置三条纵向拉杆 3.骨架结构:棚杆（横向）规格、材料、间距，热镀锌管DN25*1.5mm、间距1000mm，拱杆插；入土深500mm；棚杆（纵向）规格、材料、间距，7根热镀锌管DN25*1.5mm；棚杆连接采用弹簧卡固定 4.覆盖材料:采用国产优质无滴膜，厚度0.12mm 5.卷膜杆规格、材料:2根热镀锌管DN25*1.5mm 6.卷膜器:2套手动卷膜器，开窗面高度1000mm 7.端立杆规格、材料:每端5热镀锌管DN25*1.5mm，高度随棚高度，与端纵向棚杆连接采用圆卡箍固定 8.入棚门规格、材料:其中一端设入棚门，尺寸1700mm*2000mm（宽*高），门采用25*25*1.5热镀锌矩管 9.防虫网:25目优质防虫网，铺设高度1000mm，长度同大棚长度 10.进水系统:棚内PE给水主管（DN40 0.6MPa）10m,棚内PE给水支管（DN20 0.6MPa）100m,塑料吊喷、间距3600mm 11.质量要求:满足相关规范要求和使用功能 12.清单工程量计算规则:按棚长*宽面积 | m2 | 12800 |  | 37.6 | 481280
本页小计 | [7 empty] | 481280
表-09
分部分项工程项目清单计价表
工程名称：安居镇象山村2025年蔬菜基地基础设施建设项目 | [5 empty] | 第 6 页 共 6 页
序号 | 项目编码 | 项目名称 | 项目特征 | 计量单位 | 工程量 |  | 金额（元）
[7 empty] | 综合单价 | 合价 | 其中:暂估价
以平方米计算 13.全费用综合单价:包括人工、材料、机械、运输、安装、质保期内维护等费用，亦包含建设工程一般风险费、管理费、利润、措施费（含脚手架、垂直运输、安全文明施工费）、规费、税金等所有费用 [工作内容] 1.制作 2.运输 3.搭设、维护
本页小计 | [7 empty] | 481280
合 计 | [7 empty] | 870592.72