## 封-2 招标控制价
封-2 | 拱桥修缮工程 | [5 empty] | 工程
招标控制价
招标控制价 |  | (小写): | 26,358.17
|  | (大写): | 贰万陆仟叁佰伍拾捌元壹角柒分
其中:安全文明施工费(小写): |  |  |  | 773.9
(大写): |  |  |  | 柒佰柒拾叁元玖角
招 标 人： |  |  |  |  | 工程造价 咨 询 人：
|  |  | (单位盖章) |  |  | (单位资质专用章)
法定代理人 或其授权人： |  |  |  |  | 法定代理人 或其授权人：
|  |  | (签字或盖章) |  |  | (签字或盖章)
编 制 人： |  |  |  |  | 复 核 人：
|  |  | (造价人员签字盖专用章) |  |  | (造价工程师签字盖专用章)
时间： 年 月 日

## 表-04 单位工程招标控制价汇总表
表-04
单位工程招标控制价汇总表
工程名称：拱桥修缮工程 |  |  | 第 1 页 共 1 页
序号 | 汇总内容 | 金额(元) |  | 其中：暂估价(元)
1 | 分部分项工程费 | 19645.99
1.1 | 桥身及栏杆清洗 | 13919.27
1.2 | 桥面修补 | 5703.9
1.3 | 建渣外运 | 22.82
2 | 措施项目费 | 3402.58
2.1 | 其中：安全文明施工费 | 773.9
3 | 其他项目费
4 | 规费 | 895.99 |  | －
5 | 税金 | 2413.61 |  | －
投标报价合计=1+2+3+4+5 |  | 26,358.17
注：1.本表适用于单位工程招标控制价或投标报价的汇总，如无单位工程划分，单项工程也使用本表汇总。 2.分部分项工程、措施项目中暂估价中应填写材料、工程设备暂估价，其他项目中暂估价应填写专业工程暂估价。

## 表-08 措施项目汇总表
表-08
措施项目汇总表
工程名称：拱桥修缮工程 |  |  | 第 1 页 共 1 页
序号 | 项目名称 | 金额(元)
|  | 合价 |  | 其中：暂估价
1 | 施工技术措施项目 | 1908.28
2 | 施工组织措施项目 | 1494.3
2.1 | 其中：安全文明施工费 | 773.9
2.2 | 建设工程竣工档案编制费 | 29.86
措施项目费合计=1+2 |  | 3402.58

## 表-09 分部分项工程项目清单计价表
表-09
分部分项工程项目清单计价表
工程名称：拱桥修缮工程 | [5 empty] | 第 1 页 共 3 页
序号 | 项目编码 | 项目名称 | 项目特征 | 计量单位 | 工程量 |  | 金额（元）
[7 empty] | 综合单价 | 合价 | 其中:暂估价
桥身及栏杆清洗
1 | 011609001001 | 栏杆清洗 | [项目特征] 1.部位:栏杆表面 2.材质:综合考虑 3.清洗方式:详见施工图JS-SQ-01a中清洗说明 4.化学药剂:选用环保、无腐蚀性的化学清洗剂 5.清单工程量计算规则:按清洗面垂直投影面积（两面）计算 [工作内容] 1.清洗 2.废料收集 3.场地清理 | m2 | 646.08 |  | 8.14 | 5259.09
2 | 011604002001 | 桥身清洗 | [项目特征] 1.部位:桥身表面 2.材质:综合考虑 3.清洗方式:详见施工图JS-SQ-01a中清洗说明 4.化学药剂:选用环保、无腐蚀性的化学清洗剂 [工作内容] 1.清洗 2.废料收集 3.场地清理 | m2 | 758.88 |  | 8.14 | 6177.28
本页小计 | [7 empty] | 11436.37
表-09
分部分项工程项目清单计价表
工程名称：拱桥修缮工程 | [5 empty] | 第 2 页 共 3 页
序号 | 项目编码 | 项目名称 | 项目特征 | 计量单位 | 工程量 |  | 金额（元）
[7 empty] | 综合单价 | 合价 | 其中:暂估价
3 | 011605001001 | 拱桥地面铺装清洗 | [项目特征] 1.部位:拱桥地面 2.材质:综合考虑 3.清洗方式:详见施工图JS-SQ-01a中清洗说明 4.化学药剂:选用环保、无腐蚀性的化学清洗剂 [工作内容] 1.清洗 2.废料收集 3.场地清理 | m2 | 478.4 |  | 5.19 | 2482.9
桥面修补
1 | 011605001002 | 平面块料拆除 | [项目特征] 1.拆除的基层类型及厚度:水泥砂浆结合层、厚度综合考虑 2.饰面材料种类及厚度:材料及厚度综合考虑 3.场内运距:由施工单位结合现场情况综合考虑 [工作内容] 1.拆除 2.控制扬尘 3.清理 4.场内运输 | m2 | 30 |  | 8.47 | 254.1
本页小计 | [7 empty] | 2737
表-09
分部分项工程项目清单计价表
工程名称：拱桥修缮工程 | [5 empty] | 第 3 页 共 3 页
序号 | 项目编码 | 项目名称 | 项目特征 | 计量单位 | 工程量 |  | 金额（元）
[7 empty] | 综合单价 | 合价 | 其中:暂估价
2 | 050201001001 | 30mm厚锈石黄花岗岩荔枝面地面 | [项目特征] 1.结合层厚度、砂浆强度及种类:30mm厚M15干混商品水泥砂浆 2.面层材料品种、规格、颜色:30mm厚锈石黄花岗岩荔枝面 3.铺贴形式:与原铺贴形式一致 4.嵌缝材料种类、磨边要求:与原缝保持一致 5.其他:面层防滑等级A级，防滑值BPN≥80W [工作内容] 1.基层清理 2.面层铺设、切边、磨边 3.嵌缝 4.材料运输 | m2 | 30 |  | 181.66 | 5449.8
建渣外运
1 | 040103002001 | 弃渣运输 1km | [项目特征] 1.废弃料品种:拆除产生的弃渣 2.汽车运输距离:1km 3.装车及运输方式:人装机运，场内人力运输综合考虑 4.运输管理要求:符合市政交通运输管理要求的相关费用由投标人自行考虑 [工作内容] 1.余方点装料运输至弃置点 | m3 | 1.8 |  | 12.68 | 22.82
本页小计 | [7 empty] | 5472.62
合 计 | [7 empty] | 19645.99

## 表-09 施工技术措施项目清单计价表
表-09
施工技术措施项目清单计价表
工程名称：拱桥修缮工程 | [5 empty] | 第 1 页 共 1 页
序号 | 项目编码 | 项目名称 | 项目特征 | 计量单位 | 工程量 |  | 金额（元）
[7 empty] | 综合单价 | 合价 | 其中:暂估价
| 一 | 施工技术措施项目 | [5 empty] | 1908.28
1 | 011701008001 | 外装饰吊篮 | [项目特征] 1.升降方式及启动装置:综合考虑 2.搭设高度及吊篮型号:综合考虑 [工作内容] 1.场内、场外材料搬运 2.吊篮的安装 3.测试电动装置、安全锁、平衡控制器等 4.吊篮的拆卸 | 项 | 1 |  | 1908.28 | 1908.28
本页小计 | [7 empty] | 1908.28
合 计 | [7 empty] | 1908.28

## 表-10 施工组织措施项目清单计价表
表-10
施工组织措施项目清单计价表
工程名称：拱桥修缮工程 | [6 empty] | 第 1 页 共 2 页
序号 | 项目编码 | 项目名称 | 计算 基础 | 费率 (%) | 金额 (元) | 调整 费率 (%) |  | 调整后 金额 (元) | 备注
1 | 011707B16001 | 组织措施费 | (分部分项人工费+分部分项机械费+技术措施人工费+技术措施机械费-机械（爆破）土石方人工费-机械（爆破）土石方机械费-机械（爆破）土石方人工费-机械（爆破）土石方机械费-人工土石方人工费-人工土石方技术措施人工费-人工土石方机械费-人工土石方技术措施机械费)+(机械（爆破）土石方人工费+机械（爆破）土石方机械费+机械（爆破）土石方人工费+机械（爆破）土石方机械费)*0.048/费率+(人工土石方人工费+人工土石方技术措施人工费)*0.0222/费率 | 5.55 | 690.54
2 | 011707001001 | 安全文明施工费 | 税前合计 | 3.34 | 773.9
3 | 011707B15001 | 建设工程竣工档案编制费 | (分部分项人工费+分部分项机械费+技术措施人工费+技术措施机械费-机械（爆破）土石方人工费-机械（爆破）土石方机械费-机械（爆破）土石方人工费-机械（爆破）土石方机械费-人工土石方人工费-人工土石方技术措施人工费-人工土石方机械费-人工土石方技术措施机械费)+(机械（爆破）土石方人工费+机械（爆 | 0.24 | 29.86
注：1.计算基础和费用标准按本市有关费用定额或文件执行。 2.根据施工方案计算的措施费，可不填写“计算基础”和“费率”的数值，只填写“金额”数值，但应在备注栏说明施工 方案出处或计算方法。
表-10
施工组织措施项目清单计价表
工程名称：拱桥修缮工程 | [6 empty] | 第 2 页 共 2 页
序号 | 项目编码 | 项目名称 | 计算 基础 | 费率 (%) | 金额 (元) | 调整 费率 (%) |  | 调整后 金额 (元) | 备注
破）土石方机械费+机械（爆破）土石方人工费+机械（爆破）土石方机械费)*0.002/费率+(人工土石方人工费+人工土石方技术措施人工费)*0.0019/费率
合 计 |  |  |  |  | 1494.3

## 表-12 规费、税金项目计价表
表-12
规费、税金项目计价表
工程名称：拱桥修缮工程 |  |  |  | 第 1 页 共 1 页
序号 | 项目名称 | 计算基础 | 费率(%) |  | 金额（元）
1 | 规费 | 专业工程规费（人+机）+机械（爆破）土石方规费（人+机）*0.072/费率+人工土石方规费（人）*0.082/费率 | 7.2 |  | 895.99
2 | 税金 | 2.1 + 2.2 + 2.3 |  |  | 2413.61
2.1 | 增值税 | 分部分项工程费+措施项目费+其他项目费+规费-甲供材料费 | 9 |  | 2155.01
2.2 | 附加税 | 增值税 | 12 |  | 258.6
2.3 | 环境保护税 | 按实计算
合计 |  |  |  |  | 3309.6