## 封-2 招标控制价
封-2 | 雾森系统工程 | [5 empty] | 工程
招标控制价
招标控制价 |  | (小写): | 330,707.83
|  | (大写): | 叁拾叁万零柒佰零柒元捌角叁分
其中:安全文明施工费(小写): |  |  |  | 10519.03
(大写): |  |  |  | 壹万零伍佰壹拾玖元零叁分
招 标 人： |  |  |  |  | 工程造价 咨 询 人：
|  |  | (单位盖章) |  |  | (单位资质专用章)
法定代理人 或其授权人： |  |  |  |  | 法定代理人 或其授权人：
|  |  | (签字或盖章) |  |  | (签字或盖章)
编 制 人： |  |  |  |  | 复 核 人：
|  |  | (造价人员签字盖专用章) |  |  | (造价工程师签字盖专用章)
时间： 年 月 日

## 表-04 单位工程招标控制价汇总表
表-04
单位工程招标控制价汇总表
工程名称：雾森系统工程 |  |  | 第 1 页 共 1 页
序号 | 汇总内容 | 金额(元) |  | 其中：暂估价(元)
1 | 分部分项工程费 | 273982.38
1.1 | 风雨廊桥雾森 | 135343.38
1.2 | 拱桥雾森 | 68663.44
1.3 | 情人桥雾森 | 69975.56
2 | 措施项目费 | 17440.59
2.1 | 其中：安全文明施工费 | 10519.03
3 | 其他项目费
4 | 规费 | 9002.02 |  | －
5 | 税金 | 30282.84 |  | －
投标报价合计=1+2+3+4+5 |  | 330,707.83
注：1.本表适用于单位工程招标控制价或投标报价的汇总，如无单位工程划分，单项工程也使用本表汇总。 2.分部分项工程、措施项目中暂估价中应填写材料、工程设备暂估价，其他项目中暂估价应填写专业工程暂估价。

## 表-08 措施项目汇总表
表-08
措施项目汇总表
工程名称：雾森系统工程 |  |  | 第 1 页 共 1 页
序号 | 项目名称 | 金额(元)
|  | 合价 |  | 其中：暂估价
1 | 施工技术措施项目
2 | 施工组织措施项目 | 17440.59
2.1 | 其中：安全文明施工费 | 10519.03
2.2 | 建设工程竣工档案编制费 | 1010.23
措施项目费合计=1+2 |  | 17440.59

## 表-09 分部分项工程项目清单计价表
表-09
分部分项工程项目清单计价表
工程名称：雾森系统工程 | [5 empty] | 第 1 页 共 9 页
序号 | 项目编码 | 项目名称 | 项目特征 | 计量单位 | 工程量 |  | 金额（元）
[7 empty] | 综合单价 | 合价 | 其中:暂估价
风雨廊桥雾森
1 | 031001006001 | PPR管 DN20 | [项目特征] 1.安装部位:室外 2.介质:给水 3.材质、规格:PPR管 DN20 1.6Mpa 4.连接形式:热熔 [工作内容] 1.管道安装 2.管件安装 3.塑料卡固定 4.阻火圈安装 5.压力试验 6.吹扫、冲洗 | m | 24 |  | 10.47 | 251.28
2 | 031003001001 | 截止阀 DN20 | [项目特征] 1.类型:截止阀 2.规格、压力等级:DN20 3.连接形式:螺纹 [工作内容] 1.安装 2.调试 | 个 | 4 |  | 32.77 | 131.08
3 | 031006001001 | 雾森主机 5.5KW | [项目特征] 1.设备名称:雾森主机 5.5KW 2.型号、规格:功率：5.5KW；工作压力：50-150bar；适用喷头数量300个 [工作内容] 1.设备安装 2.附件安装 3.调试 4.减震装置制作、安装 | 套 | 4 |  | 18874.82 | 75499.28
本页小计 | [7 empty] | 75881.64
表-09
分部分项工程项目清单计价表
工程名称：雾森系统工程 | [5 empty] | 第 2 页 共 9 页
序号 | 项目编码 | 项目名称 | 项目特征 | 计量单位 | 工程量 |  | 金额（元）
[7 empty] | 综合单价 | 合价 | 其中:暂估价
4 | 030803003001 | 耐高压不锈钢管 Φ12*1.5mm | [项目特征] 1.材质:耐高压不锈钢管 2.规格:Φ12*1.5mm 3.连接形式、焊接方法:焊接 4.压力试验、吹扫与清洗设计要求:管道酸洗、压力试验 [工作内容] 1.安装 2.焊口充氩保护 3.压力试验 4.吹扫、清洗 5.脱脂 | m | 260 |  | 32.05 | 8333
5 | 030901003001 | 雾森喷头 | [项目特征] 1.名称:雾森喷头 2.材质、型号、规格:不锈钢，红宝石、撞针式 [工作内容] 1.安装 | 个 | 736 |  | 21.31 | 15684.16
6 | 030806002001 | 直通单喷 1/8 | [项目特征] 1.名称:直通单喷 2.材质:不锈钢 3.规格:1/8 [工作内容] 1.安装 2.管件焊口充氩保护 | 个 | 736 |  | 36.86 | 27128.96
7 | 030806002002 | 弯头单喷 1/8 | [项目特征] 1.名称:弯头单喷 2.材质:不锈钢 3.规格:1/8 [工作内容] 1.安装 2.管件焊口充氩保护 | 个 | 16 |  | 35.06 | 560.96
本页小计 | [7 empty] | 51707.08
表-09
分部分项工程项目清单计价表
工程名称：雾森系统工程 | [5 empty] | 第 3 页 共 9 页
序号 | 项目编码 | 项目名称 | 项目特征 | 计量单位 | 工程量 |  | 金额（元）
[7 empty] | 综合单价 | 合价 | 其中:暂估价
8 | 030806002003 | 不锈钢弯头 Φ12 | [项目特征] 1.名称:弯头 2.材质:不锈钢 3.规格:Φ12 [工作内容] 1.安装 2.管件焊口充氩保护 | 个 | 32 |  | 29.95 | 958.4
9 | 031002001001 | 不锈钢卡 Φ12 | [项目特征] 1.材质:不锈钢 2.规格:Φ12 [工作内容] 1.制作 2.安装 | 套 | 400 |  | 4.9 | 1960
10 | 030408001001 | 电力电缆 ZR-YJV-5*4 | [项目特征] 1.名称:电力电缆 2.规格:ZR-YJV-5*4 3.敷设方式、部位:综合 [工作内容] 1.电缆敷设 2.揭(盖)盖板 | m | 238.71 |  | 20.26 | 4836.26
拱桥雾森
本页小计 | [7 empty] | 7754.66
表-09
分部分项工程项目清单计价表
工程名称：雾森系统工程 | [5 empty] | 第 4 页 共 9 页
序号 | 项目编码 | 项目名称 | 项目特征 | 计量单位 | 工程量 |  | 金额（元）
[7 empty] | 综合单价 | 合价 | 其中:暂估价
1 | 031001006002 | PPR管 DN20 | [项目特征] 1.安装部位:室外 2.介质:给水 3.材质、规格:PPR管 DN20 1.6Mpa 4.连接形式:热熔 [工作内容] 1.管道安装 2.管件安装 3.塑料卡固定 4.阻火圈安装 5.压力试验 6.吹扫、冲洗 | m | 12 |  | 10.47 | 125.64
2 | 031003001002 | 截止阀 DN20 | [项目特征] 1.类型:截止阀 2.规格、压力等级:DN20 3.连接形式:螺纹 [工作内容] 1.安装 2.调试 | 个 | 2 |  | 32.77 | 65.54
3 | 031006001002 | 雾森主机 5.5KW | [项目特征] 1.设备名称:雾森主机 5.5KW 2.型号、规格:功率：5.5KW；工作压力：50-150bar；适用喷头数量300个 [工作内容] 1.设备安装 2.附件安装 3.调试 4.减震装置制作、安装 | 套 | 2 |  | 18874.82 | 37749.64
本页小计 | [7 empty] | 37940.82
表-09
分部分项工程项目清单计价表
工程名称：雾森系统工程 | [5 empty] | 第 5 页 共 9 页
序号 | 项目编码 | 项目名称 | 项目特征 | 计量单位 | 工程量 |  | 金额（元）
[7 empty] | 综合单价 | 合价 | 其中:暂估价
4 | 030803003002 | 耐高压不锈钢管 Φ12*1.5mm | [项目特征] 1.材质:耐高压不锈钢管 2.规格:Φ12*1.5mm 3.连接形式、焊接方法:焊接 4.压力试验、吹扫与清洗设计要求:管道酸洗、压力试验 [工作内容] 1.安装 2.焊口充氩保护 3.压力试验 4.吹扫、清洗 5.脱脂 | m | 130 |  | 32.05 | 4166.5
5 | 030901003002 | 雾森喷头 | [项目特征] 1.名称:雾森喷头 2.材质、型号、规格:不锈钢，红宝石、撞针式 [工作内容] 1.安装 | 个 | 412 |  | 21.31 | 8779.72
6 | 030806002004 | 直通单喷 1/8 | [项目特征] 1.名称:直通单喷 2.材质:不锈钢 3.规格:1/8 [工作内容] 1.安装 2.管件焊口充氩保护 | 个 | 412 |  | 36.86 | 15186.32
7 | 030806002005 | 弯头单喷 1/8 | [项目特征] 1.名称:弯头单喷 2.材质:不锈钢 3.规格:1/8 [工作内容] 1.安装 2.管件焊口充氩保护 | 个 | 4 |  | 35.06 | 140.24
本页小计 | [7 empty] | 28272.78
表-09
分部分项工程项目清单计价表
工程名称：雾森系统工程 | [5 empty] | 第 6 页 共 9 页
序号 | 项目编码 | 项目名称 | 项目特征 | 计量单位 | 工程量 |  | 金额（元）
[7 empty] | 综合单价 | 合价 | 其中:暂估价
8 | 030806002006 | 不锈钢弯头 Φ12 | [项目特征] 1.名称:弯头 2.材质:不锈钢 3.规格:Φ12 [工作内容] 1.安装 2.管件焊口充氩保护 | 个 | 8 |  | 29.95 | 239.6
9 | 031002001002 | 不锈钢卡 Φ12 | [项目特征] 1.材质:不锈钢 2.规格:Φ12 [工作内容] 1.制作 2.安装 | 套 | 300 |  | 4.9 | 1470
10 | 030408001002 | 电力电缆 ZR-YJV-5*4 | [项目特征] 1.名称:电力电缆 2.规格:ZR-YJV-5*4 3.敷设方式、部位:综合 [工作内容] 1.电缆敷设 2.揭(盖)盖板 | m | 20 |  | 20.26 | 405.2
11 | 030411001001 | 配管 SC25 | [项目特征] 1.名称:配管 2.材质:薄壁镀锌钢管 3.规格:SC25 4.敷设方式:明敷 [工作内容] 1.电线管路敷设 2.钢索架设(拉紧装置安装) 3.接地 | m | 16 |  | 20.94 | 335.04
情人桥雾森
本页小计 | [7 empty] | 2449.84
表-09
分部分项工程项目清单计价表
工程名称：雾森系统工程 | [5 empty] | 第 7 页 共 9 页
序号 | 项目编码 | 项目名称 | 项目特征 | 计量单位 | 工程量 |  | 金额（元）
[7 empty] | 综合单价 | 合价 | 其中:暂估价
1 | 031001006003 | PPR管 DN20 | [项目特征] 1.安装部位:室外 2.介质:给水 3.材质、规格:PPR管 DN20 1.6Mpa 4.连接形式:热熔 [工作内容] 1.管道安装 2.管件安装 3.塑料卡固定 4.阻火圈安装 5.压力试验 6.吹扫、冲洗 | m | 12 |  | 10.47 | 125.64
2 | 031003001003 | 截止阀 DN20 | [项目特征] 1.类型:截止阀 2.规格、压力等级:DN20 3.连接形式:螺纹 [工作内容] 1.安装 2.调试 | 个 | 2 |  | 32.77 | 65.54
3 | 031006001003 | 雾森主机 5.5KW | [项目特征] 1.设备名称:雾森主机 5.5KW 2.型号、规格:功率：5.5KW；工作压力：50-150bar；适用喷头数量300个 [工作内容] 1.设备安装 2.附件安装 3.调试 4.减震装置制作、安装 | 套 | 2 |  | 18874.82 | 37749.64
本页小计 | [7 empty] | 37940.82
表-09
分部分项工程项目清单计价表
工程名称：雾森系统工程 | [5 empty] | 第 8 页 共 9 页
序号 | 项目编码 | 项目名称 | 项目特征 | 计量单位 | 工程量 |  | 金额（元）
[7 empty] | 综合单价 | 合价 | 其中:暂估价
4 | 030803003003 | 耐高压不锈钢管 Φ12*1.5mm | [项目特征] 1.材质:耐高压不锈钢管 2.规格:Φ12*1.5mm 3.连接形式、焊接方法:焊接 4.压力试验、吹扫与清洗设计要求:管道酸洗、压力试验 [工作内容] 1.安装 2.焊口充氩保护 3.压力试验 4.吹扫、清洗 5.脱脂 | m | 141.9 |  | 32.05 | 4547.9
5 | 030901003003 | 雾森喷头 | [项目特征] 1.名称:雾森喷头 2.材质、型号、规格:不锈钢，红宝石、撞针式 [工作内容] 1.安装 | 个 | 428 |  | 21.31 | 9120.68
6 | 030806002007 | 直通单喷 1/8 | [项目特征] 1.名称:直通单喷 2.材质:不锈钢 3.规格:1/8 [工作内容] 1.安装 2.管件焊口充氩保护 | 个 | 428 |  | 36.86 | 15776.08
7 | 030806002008 | 弯头单喷 1/8 | [项目特征] 1.名称:弯头单喷 2.材质:不锈钢 3.规格:1/8 [工作内容] 1.安装 2.管件焊口充氩保护 | 个 | 4 |  | 35.06 | 140.24
本页小计 | [7 empty] | 29584.9
表-09
分部分项工程项目清单计价表
工程名称：雾森系统工程 | [5 empty] | 第 9 页 共 9 页
序号 | 项目编码 | 项目名称 | 项目特征 | 计量单位 | 工程量 |  | 金额（元）
[7 empty] | 综合单价 | 合价 | 其中:暂估价
8 | 030806002009 | 不锈钢弯头 Φ12 | [项目特征] 1.名称:弯头 2.材质:不锈钢 3.规格:Φ12 [工作内容] 1.安装 2.管件焊口充氩保护 | 个 | 8 |  | 29.95 | 239.6
9 | 031002001003 | 不锈钢卡 Φ12 | [项目特征] 1.材质:不锈钢 2.规格:Φ12 [工作内容] 1.制作 2.安装 | 套 | 300 |  | 4.9 | 1470
10 | 030408001003 | 电力电缆 ZR-YJV-5*4 | [项目特征] 1.名称:电力电缆 2.规格:ZR-YJV-5*4 3.敷设方式、部位:综合 [工作内容] 1.电缆敷设 2.揭(盖)盖板 | m | 20 |  | 20.26 | 405.2
11 | 030411001002 | 配管 SC25 | [项目特征] 1.名称:配管 2.材质:薄壁镀锌钢管 3.规格:SC25 4.敷设方式:明敷 [工作内容] 1.电线管路敷设 2.钢索架设(拉紧装置安装) 3.接地 | m | 16 |  | 20.94 | 335.04
本页小计 | [7 empty] | 2449.84
合 计 | [7 empty] | 273982.38

## 表-09 施工技术措施项目清单计价表
表-09
施工技术措施项目清单计价表
工程名称：雾森系统工程 | [5 empty] | 第 1 页 共 1 页
序号 | 项目编码 | 项目名称 | 项目特征 | 计量单位 | 工程量 |  | 金额（元）
[7 empty] | 综合单价 | 合价 | 其中:暂估价
| 一 | 施工技术措施项目
本页小计
合 计

## 表-10 施工组织措施项目清单计价表
表-10
施工组织措施项目清单计价表
工程名称：雾森系统工程 | [6 empty] | 第 1 页 共 1 页
序号 | 项目编码 | 项目名称 | 计算 基础 | 费率 (%) | 金额 (元) | 调整 费率 (%) |  | 调整后 金额 (元) | 备注
1 | 031302B02001 | 组织措施费 | (分部分项人工费+技术措施人工费-机械（爆破）土石方人工费-机械（爆破）土石方人工费-人工土石方人工费-人工土石方技术措施人工费)+(机械（爆破）土石方人工费+机械（爆破）土石方机械费+机械（爆破）土石方人工费+机械（爆破）土石方机械费)*0.048/费率+(人工土石方人工费+人工土石方技术措施人工费)*0.0222/费率 | 11.82 | 5911.33
2 | 031302001001 | 安全文明施工费 | 分部分项人工费+人工价差_预算+技术措施人工费+技术措施人工价差_预算 | 19.23 | 10519.03
3 | 031302B03001 | 建设工程竣工档案编制费 | (分部分项人工费+技术措施人工费-机械（爆破）土石方人工费-机械（爆破）土石方人工费-人工土石方人工费-人工土石方技术措施人工费)+(机械（爆破）土石方人工费+机械（爆破）土石方机械费+机械（爆破）土石方人工费+机械（爆破）土石方机械费)*0.002/费率+(人工土石方人工费+人工土石方技术措施人工费)*0.0019/费率 | 2.02 | 1010.23
合 计 |  |  |  |  | 17440.59
注：1.计算基础和费用标准按本市有关费用定额或文件执行。 2.根据施工方案计算的措施费，可不填写“计算基础”和“费率”的数值，只填写“金额”数值，但应在备注栏说明施工 方案出处或计算方法。

## 表-12 规费、税金项目计价表
表-12
规费、税金项目计价表
工程名称：雾森系统工程 |  |  |  | 第 1 页 共 1 页
序号 | 项目名称 | 计算基础 | 费率(%) |  | 金额（元）
1 | 规费 | 专业工程规费（人）+机械（爆破）土石方规费（人+机）*0.072/费率+人工土石方规费（人）*0.082/费率 | 18 |  | 9002.02
2 | 税金 | 2.1 + 2.2 + 2.3 |  |  | 30282.84
2.1 | 增值税 | 分部分项工程费+措施项目费+其他项目费+规费-甲供材料费 | 9 |  | 27038.25
2.2 | 附加税 | 增值税 | 12 |  | 3244.59
2.3 | 环境保护税 | 按实计算
合计 |  |  |  |  | 39284.86