## 封-2 招标控制价
封-2 | 风雨廊桥修缮工程 | [5 empty] | 工程
招标控制价
招标控制价 |  | (小写): | 383,062.72
|  | (大写): | 叁拾捌万叁仟零陆拾贰元柒角贰分
其中:安全文明施工费(小写): |  |  |  | 11247.07
(大写): |  |  |  | 壹万壹仟贰佰肆拾柒元零柒分
招 标 人： |  |  |  |  | 工程造价 咨 询 人：
|  |  | (单位盖章) |  |  | (单位资质专用章)
法定代理人 或其授权人： |  |  |  |  | 法定代理人 或其授权人：
|  |  | (签字或盖章) |  |  | (签字或盖章)
编 制 人： |  |  |  |  | 复 核 人：
|  |  | (造价人员签字盖专用章) |  |  | (造价工程师签字盖专用章)
时间： 年 月 日

## 表-04 单位工程招标控制价汇总表
表-04
单位工程招标控制价汇总表
工程名称：风雨廊桥修缮工程 |  |  | 第 1 页 共 1 页
序号 | 汇总内容 | 金额(元) |  | 其中：暂估价(元)
1 | 分部分项工程费 | 271326.19
1.1 | 廊桥地面 | 18207.22
1.2 | 不漏水小青瓦屋面 | 22107
1.3 | 屋脊 | 2679
1.4 | 仿木纹艺术漆破损修复 | 111309.92
1.5 | 吻兽 | 11933.76
1.6 | 雀替、吊瓜修补 | 11036.94
1.7 | 外墙面涂料（无脱落墙面） | 28128.19
1.8 | 外墙涂料（有脱落墙面） | 34547.11
1.9 | 栏杆 | 25893.35
1.10 | 石材基座 | 3232.75
1.11 | 建渣外运 | 2250.95
2 | 措施项目费 | 66352.47
2.1 | 其中：安全文明施工费 | 11247.07
3 | 其他项目费
4 | 规费 | 10307.09 |  | －
5 | 税金 | 35076.97 |  | －
投标报价合计=1+2+3+4+5 |  | 383,062.72
注：1.本表适用于单位工程招标控制价或投标报价的汇总，如无单位工程划分，单项工程也使用本表汇总。 2.分部分项工程、措施项目中暂估价中应填写材料、工程设备暂估价，其他项目中暂估价应填写专业工程暂估价。

## 表-08 措施项目汇总表
表-08
措施项目汇总表
工程名称：风雨廊桥修缮工程 |  |  | 第 1 页 共 1 页
序号 | 项目名称 | 金额(元)
|  | 合价 |  | 其中：暂估价
1 | 施工技术措施项目 | 46829.48
2 | 施工组织措施项目 | 19522.99
2.1 | 其中：安全文明施工费 | 11247.07
2.2 | 建设工程竣工档案编制费 | 342.93
措施项目费合计=1+2 |  | 66352.47

## 表-09 分部分项工程项目清单计价表
表-09
分部分项工程项目清单计价表
工程名称：风雨廊桥修缮工程 | [5 empty] | 第 1 页 共 13 页
序号 | 项目编码 | 项目名称 | 项目特征 | 计量单位 | 工程量 |  | 金额（元）
[7 empty] | 综合单价 | 合价 | 其中:暂估价
廊桥地面
1 | 011605001005 | 地面铺装清洗 | [项目特征] 1.部位:廊桥地面 2.材质:青石板、花岗岩综合考虑 3.清洗方式:详见施工图JS-LQ-01中清洗说明 4.化学药剂:选用环保、无腐蚀性的化学清洗剂 [工作内容] 1.清洗 2.废料收集 3.场地清理 | m2 | 1360.08 |  | 5.19 | 7058.82
2 | 011605001006 | 平面块料拆除 | [项目特征] 1.拆除的基层类型及厚度:水泥砂浆结合层、厚度综合考虑 2.饰面材料种类及厚度:材料及厚度综合考虑 3.场内运距:由施工单位结合现场情况综合考虑 [工作内容] 1.拆除 2.控制扬尘 3.清理 4.场内运输 | m2 | 82.32 |  | 8.47 | 697.25
本页小计 | [7 empty] | 7756.07
表-09
分部分项工程项目清单计价表
工程名称：风雨廊桥修缮工程 | [5 empty] | 第 2 页 共 13 页
序号 | 项目编码 | 项目名称 | 项目特征 | 计量单位 | 工程量 |  | 金额（元）
[7 empty] | 综合单价 | 合价 | 其中:暂估价
3 | 050201001003 | 30mm厚芝麻白花岗岩地面 | [项目特征] 1.结合层厚度、砂浆强度及种类:30mm厚M15干混商品水泥砂浆 2.面层材料品种、规格、颜色:30mm厚芝麻白花岗岩地面 3.铺贴形式:与原铺贴形式一致 4.嵌缝材料种类、磨边要求:与原缝保持一致 5.其他:面层防滑等级A级，防滑值BPN≥80W [工作内容] 1.基层清理 2.面层铺设、切边、磨边 3.嵌缝 4.材料运输 | m2 | 42.16 |  | 147.54 | 6220.29
4 | 050201001004 | 30mm厚青石板地面 | [项目特征] 1.结合层厚度、砂浆强度及种类:30mm厚M15干混商品水泥砂浆 2.面层材料品种、规格、颜色:30mm厚青石板地面 3.铺贴形式:与原铺贴形式一致 4.嵌缝材料种类、磨边要求:与原缝保持一致 5.其他:面层防滑等级A级，防滑值BPN≥80W [工作内容] 1.基层清理 2.面层铺设、切边、磨边 3.嵌缝 4.材料运输 | m2 | 40.16 |  | 105.35 | 4230.86
不漏水小青瓦屋面
本页小计 | [7 empty] | 10451.15
表-09
分部分项工程项目清单计价表
工程名称：风雨廊桥修缮工程 | [5 empty] | 第 3 页 共 13 页
序号 | 项目编码 | 项目名称 | 项目特征 | 计量单位 | 工程量 |  | 金额（元）
[7 empty] | 综合单价 | 合价 | 其中:暂估价
1 | 011607001002 | 斜屋面小青瓦拆除 | [项目特征] 1.拆除部位:斜屋面 2.基层材料种类及厚度:水泥砂浆、厚度综合考虑 3.面层材料:小青瓦 4.拆除方式:人工保护性拆除 5.场内运距:由施工单位结合现场情况综合考虑 [工作内容] 1.基层拆除 2.面层拆除 3.控制扬尘 4.清理 5.场内运输 | m2 | 100 |  | 10.17 | 1017
2 | 010607005002 | 65*65*1.6mm镀锌钢丝网 | [项目特征] 1.材料品种、规格:65*65*1.6mm镀锌钢丝网 2.加固方式:8cm水泥钉锚固，间距600 [工作内容] 1.钢丝网铺挂 2.水泥钉锚固 | m2 | 100 |  | 21.64 | 2164
3 | 010902003002 | 30mm厚DSM15水泥砂浆找平层 | [项目特征] 1.找平层厚度:30mm厚 2.砂浆种类及强度等级:M15干混商品砂浆 [工作内容] 1.基层处理 2.砂浆制作、运输、浇筑、养护 | m2 | 100 |  | 27.24 | 2724
本页小计 | [7 empty] | 5905
表-09
分部分项工程项目清单计价表
工程名称：风雨廊桥修缮工程 | [5 empty] | 第 4 页 共 13 页
序号 | 项目编码 | 项目名称 | 项目特征 | 计量单位 | 工程量 |  | 金额（元）
[7 empty] | 综合单价 | 合价 | 其中:暂估价
4 | 020601003002 | 小青瓦屋面 | [项目特征] 1.屋面类型:斜屋面，坡度25°~45° 2.结合层材料种类及厚度:DSM15干混商品砂浆，厚度最薄处20mm 3.面层材料种类:175*180*6mm小青瓦 [工作内容] 1.基层清理 2.结合层砂浆制作、运输、浇筑 3.面层铺贴 | m2 | 100 |  | 162.02 | 16202
屋脊
1 | 011502B01002 | 正脊葡萄雕花板拆除 | [项目特征] 1.构件名称:正脊葡萄雕花板 2.构件尺寸:综合考虑 3.拆除方式:人工拆除 4.场内运距:由施工单位结合现场情况综合考虑 [工作内容] 1.拆除 2.控制扬尘 3.清理 4.场内运输 | 个 | 20 |  | 7.83 | 156.6
2 | 011502B01003 | 正脊葡萄雕花板 | [项目特征] 1.构件名称:正脊葡萄雕花板 2.材质及规格:870*200*30mm葡萄雕花板 3.其他:详设计图纸JS-T06 [工作内容] 1.制作、运输、安装 | 个 | 20 |  | 126.12 | 2522.4
仿木纹艺术漆破损修复
本页小计 | [7 empty] | 18881
表-09
分部分项工程项目清单计价表
工程名称：风雨廊桥修缮工程 | [5 empty] | 第 5 页 共 13 页
序号 | 项目编码 | 项目名称 | 项目特征 | 计量单位 | 工程量 |  | 金额（元）
[7 empty] | 综合单价 | 合价 | 其中:暂估价
1 | 011406002002 | 仿古构件刷木纹漆 | [项目特征] 1.部位:室外及外墙面仿古构件（楞条、封檐板、梁、檩条） 2.基层类别:原GRC硬质基层 3.仿木纹:人工拉出木纹 4.油漆品种及遍数:黄色水性氟碳底漆2遍、水性氟碳面漆2遍、水性氟碳罩面漆1遍 5.清单工程量计算规则:按展开面积计算 [工作内容] 1.基层清理 2.刷油漆 3.拉木纹 | m2 | 1460.07 |  | 75.35 | 110016.27
2 | 011406003003 | 裂缝处理（外墙柔性腻子点补） | [项目特征] 1.部位:室外机外墙面楞条、封檐板、梁、檩条等 2.基层类型:综合考虑 3.腻子种类:成品柔性腻子 4.刮腻子遍数:2遍 [工作内容] 1.刮腻子 | m2 | 146.01 |  | 8.86 | 1293.65
吻兽
本页小计 | [7 empty] | 111309.92
表-09
分部分项工程项目清单计价表
工程名称：风雨廊桥修缮工程 | [5 empty] | 第 6 页 共 13 页
序号 | 项目编码 | 项目名称 | 项目特征 | 计量单位 | 工程量 |  | 金额（元）
[7 empty] | 综合单价 | 合价 | 其中:暂估价
1 | 020602012002 | 原破损窑制吻兽拆除 | [项目特征] 1.构件名称:窑制吻兽 2.拆除尺寸:综合考虑 3.拆除方式:人工拆除 4.场内运距:由施工单位结合现场情况综合考虑 [工作内容] 1.拆除 2.控制扬尘 3.清理 4.场内运输 | 件 | 32 |  | 11.24 | 359.68
2 | 020602013002 | 屋脊窑制吻兽 | [项目特征] 1.安装部位:屋面屋脊 2.找平层:20mm厚M15干混商品砂浆 3.加固方式:φ10钢筋植筋加固，预留钢筋头凸出基层60mm，间距500mm 4.雕塑材质:冷陶（手工艺品） 5.雕塑样式:张口兽龙头 6.雕塑规格尺寸:500mm*350mm*140mm 7.雕塑粘接方式:M15聚合物粘结砂浆粘接且与预留钢筋头锚固 [工作内容] 1.基层清理 2.找平层 3.植筋 4.调运砂浆 5.雕塑安装 | 座 | 32 |  | 361.69 | 11574.08
雀替、吊瓜修补
本页小计 | [7 empty] | 11933.76
表-09
分部分项工程项目清单计价表
工程名称：风雨廊桥修缮工程 | [5 empty] | 第 7 页 共 13 页
序号 | 项目编码 | 项目名称 | 项目特征 | 计量单位 | 工程量 |  | 金额（元）
[7 empty] | 综合单价 | 合价 | 其中:暂估价
1 | 011502008004 | 屋脊装饰线条拆除 | [项目特征] 1.构件名称:屋脊装饰线条 2.构件尺寸:综合考虑 3.拆除方式:人工拆除 4.场内运距:由施工单位结合现场情况综合考虑 [工作内容] 1.拆除 2.控制扬尘 3.清理 4.场内运输 | m | 100 |  | 3.15 | 315
2 | 011502008005 | 吊瓜拆除 | [项目特征] 1.构件名称:吊瓜 2.构件尺寸:综合考虑 3.拆除方式:人工拆除 4.场内运距:由施工单位结合现场情况综合考虑 [工作内容] 1.拆除 2.控制扬尘 3.清理 4.场内运输 | 个 | 8 |  | 9.83 | 78.64
3 | 011502008007 | 雀替拆除 | [项目特征] 1.构件名称:雀替 2.构件尺寸:综合考虑 3.拆除方式:人工拆除 4.场内运距:由施工单位结合现场情况综合考虑 [工作内容] 1.拆除 2.控制扬尘 3.清理 4.场内运输 | 个 | 5 |  | 7.86 | 39.3
本页小计 | [7 empty] | 432.94
表-09
分部分项工程项目清单计价表
工程名称：风雨廊桥修缮工程 | [5 empty] | 第 8 页 共 13 页
序号 | 项目编码 | 项目名称 | 项目特征 | 计量单位 | 工程量 |  | 金额（元）
[7 empty] | 综合单价 | 合价 | 其中:暂估价
4 | 011502008006 | 屋脊装饰线条（回纹线条） | [项目特征] 1.线条安装部位:屋脊 2.基层类型:综合考虑 3.线条规格:600mm*120mm*30mm 4.材质:冷陶（手工艺品） [工作内容] 1.线条采购、运输、安装 | m | 100 |  | 97.4 | 9740
5 | 011502B01001 | GRC吊瓜 | [项目特征] 1.材质及规格:GRC构件，吊瓜φ250mm，长600mm [工作内容] 1.采购、运输、安装 | 个 | 8 |  | 63 | 504
6 | 020303007001 | GRC雀替 | [项目特征] 1.构件规格、种类:RGC雀替、规格与原样保持一致 [工作内容] 1.采购、运输、安装 | 个 | 5 |  | 72 | 360
外墙面涂料（无脱落墙面）
1 | 011407001003 | 无机涂料外墙 | [项目特征] 1.刷涂料部位:外墙面 2.基层类型:原外墙面基层 3.基层处理:基层清理 4.涂料品种、喷刷遍数:抗碱封闭底漆一道、无机外墙涂料二道、抗污罩面漆一道（氟碳漆） [工作内容] 1.基层清理 2.刷、喷涂料 | m2 | 543.33 |  | 51.77 | 28128.19
外墙涂料（有脱落墙面）
本页小计 | [7 empty] | 38732.19
表-09
分部分项工程项目清单计价表
工程名称：风雨廊桥修缮工程 | [5 empty] | 第 9 页 共 13 页
序号 | 项目编码 | 项目名称 | 项目特征 | 计量单位 | 工程量 |  | 金额（元）
[7 empty] | 综合单价 | 合价 | 其中:暂估价
1 | 011604002003 | 立面抹灰层拆除 | [项目特征] 1.部位:外墙脱落处 2.拆除材料种类及厚度:水泥砂浆抹灰层（含涂料面层）、厚度综合考虑 3.场内运输:由施工单位根据现场情况综合考虑 [工作内容] 1.拆除 2.控制扬尘 3.清理 4.场内运输 | m2 | 232.86 |  | 3.17 | 738.17
2 | 011201004002 | 外墙抹灰 | [项目特征] 1.部位:外墙脱落处 2.基层种类:综合考虑 3.砂浆种类及强度:20mm厚M15干混商品砂浆 [工作内容] 1.基层清理 2.砂浆制作、运输 3.抹灰找平 | m2 | 232.86 |  | 24.98 | 5816.84
3 | 010903003002 | 外墙聚合物防水砂浆 | [项目特征] 1.部位:外墙脱落处 2.防水层做法:聚合物防水砂浆 3.砂浆厚度:10mm厚 [工作内容] 1.基层处理 2.砂浆制作、运输、摊铺、养护 | m2 | 232.86 |  | 23.4 | 5448.92
本页小计 | [7 empty] | 12003.93
表-09
分部分项工程项目清单计价表
工程名称：风雨廊桥修缮工程 | [5 empty] | 第 10 页 共 13 页
序号 | 项目编码 | 项目名称 | 项目特征 | 计量单位 | 工程量 |  | 金额（元）
[7 empty] | 综合单价 | 合价 | 其中:暂估价
4 | 010903002002 | 1.5mm厚JS-Ⅱ聚合物防水涂料 | [项目特征] 1.部位:外墙脱落处 2.防水膜品种:JS-Ⅱ聚合物防水涂料 3.涂膜厚度:1.5mm厚 [工作内容] 1.基层处理 2.刷基层处理剂 3.铺布、喷涂防水层 | m2 | 232.86 |  | 31.73 | 7388.65
5 | 011406003004 | 外墙柔性腻子 | [项目特征] 1.部位:外墙脱落处 2.网格布材质:耐碱玻纤网格布 3.腻子种类:柔性外墙腻子 4.刮腻子遍数:2遍 [工作内容] 1.基层清理 2.刮腻子 | m2 | 232.86 |  | 13.31 | 3099.37
6 | 011407001004 | 无机涂料外墙 | [项目特征] 1.刷涂料部位:外墙脱落处 2.基层类型:原外墙面基层 3.基层处理:基层清理 4.涂料品种、喷刷遍数:抗碱封闭底漆一道、无机外墙涂料二道、抗污罩面漆一道（氟碳漆） [工作内容] 1.基层清理 2.刷、喷涂料 | m2 | 232.86 |  | 51.77 | 12055.16
栏杆
本页小计 | [7 empty] | 22543.18
表-09
分部分项工程项目清单计价表
工程名称：风雨廊桥修缮工程 | [5 empty] | 第 11 页 共 13 页
序号 | 项目编码 | 项目名称 | 项目特征 | 计量单位 | 工程量 |  | 金额（元）
[7 empty] | 综合单价 | 合价 | 其中:暂估价
1 | 011609001003 | 青石栏杆清洗 | [项目特征] 1.部位:青石栏杆清洗 2.材质:综合考虑 3.清洗方式:详见施工图JS-LQ-01中清洗说明 4.化学药剂:选用环保、无腐蚀性的化学清洗剂 5.清单工程量计算规则:按清洗面垂直投影面积计算 [工作内容] 1.清洗 2.废料收集 3.场地清理 | m2 | 259.73 |  | 8.14 | 2114.2
2 | 011604002004 | 桥身清洗 | [项目特征] 1.部位:桥身表面 2.材质:综合考虑 3.清洗方式:详见施工图JS-LQ-01中清洗说明 4.化学药剂:选用环保、无腐蚀性的化学清洗剂 [工作内容] 1.清洗 2.废料收集 3.场地清理 | m2 | 583.94 |  | 8.14 | 4753.27
本页小计 | [7 empty] | 6867.47
表-09
分部分项工程项目清单计价表
工程名称：风雨廊桥修缮工程 | [5 empty] | 第 12 页 共 13 页
序号 | 项目编码 | 项目名称 | 项目特征 | 计量单位 | 工程量 |  | 金额（元）
[7 empty] | 综合单价 | 合价 | 其中:暂估价
3 | 011609001004 | 青石栏杆拆除 | [项目特征] 1.栏杆高度:综合考虑 2.栏杆种类:青石栏杆 3.场内运距:由施工单位根据现场情况综合考虑 [工作内容] 1.拆除 2.控制扬尘 3.清理 4.场内运输 | m | 29.45 |  | 7.57 | 222.94
4 | 020510001001 | 青石栏杆 | [项目特征] 1.栏杆材质及规格:青石栏杆，立柱200*200*1560mm，栏板高度1200mm 2.具体做法:与原青石栏杆保持一致，具体详JS-LQ-03 [工作内容] 1.采购、运输 2.安装 | m | 29.45 |  | 638.47 | 18802.94
石材基座
1 | 050307002001 | 成品石材基座拆除 | [项目特征] 1.石料种类:大理石 2.球体直径:综合考虑 [工作内容] 1.拆除 2.控制扬尘 3.清理 4.场内运输 | 个 | 5 |  | 23.44 | 117.2
本页小计 | [7 empty] | 19143.08
表-09
分部分项工程项目清单计价表
工程名称：风雨廊桥修缮工程 | [5 empty] | 第 13 页 共 13 页
序号 | 项目编码 | 项目名称 | 项目特征 | 计量单位 | 工程量 |  | 金额（元）
[7 empty] | 综合单价 | 合价 | 其中:暂估价
2 | 050307002002 | R200mm 成品石材基座 | [项目特征] 1.石料种类:花岗岩 2.球体半径:200mm 3.砂浆配合比:满足规范要求 [工作内容] 1.砂浆制作、运输、浇筑 2.石材基座采购、运输、安装 | 个 | 2 |  | 596.11 | 1192.22
3 | 050307002003 | R250mm 成品石材基座 | [项目特征] 1.石料种类:花岗岩 2.球体半径:250mm 3.砂浆配合比:满足规范要求 [工作内容] 1.砂浆制作、运输、浇筑 2.石材基座采购、运输、安装 | 个 | 3 |  | 641.11 | 1923.33
建渣外运
1 | 040103002003 | 弃渣运输 1km | [项目特征] 1.废弃料品种:拆除产生的弃渣 2.汽车运输距离:1km 3.装车及运输方式:人装机运，场内人力运输综合考虑 4.运输管理要求:符合市政交通运输管理要求的相关费用由投标人自行考虑 [工作内容] 1.余方点装料运输至弃置点 | m3 | 177.52 |  | 12.68 | 2250.95
本页小计 | [7 empty] | 5366.5
合 计 | [7 empty] | 271326.19

## 表-09 施工技术措施项目清单计价表
表-09
施工技术措施项目清单计价表
工程名称：风雨廊桥修缮工程 | [5 empty] | 第 1 页 共 1 页
序号 | 项目编码 | 项目名称 | 项目特征 | 计量单位 | 工程量 |  | 金额（元）
[7 empty] | 综合单价 | 合价 | 其中:暂估价
| 一 | 施工技术措施项目 | [5 empty] | 46829.48
1 | 011701008002 | 外装饰吊篮 | [项目特征] 1.升降方式及启动装置:综合考虑 2.搭设高度及吊篮型号:综合考虑 [工作内容] 1.场内、场外材料搬运 2.吊篮的安装 3.测试电动装置、安全锁、平衡控制器等 4.吊篮的拆卸 | 项 | 1 |  | 1468.38 | 1468.38
2 | 021001001002 | 综合脚手架 | [项目特征] 1.建筑结构形式:综合考虑 2.檐口高度:综合考虑 [工作内容] 1.场内、场外材料搬运 2.搭、拆脚手架、斜道、上料平台 3.拆除脚手架后材料分类堆放 | 项 | 1 |  | 17023.57 | 17023.57
3 | 021003007002 | 垂直运输 | [项目特征] 1.建筑形式:综合考虑 2.结构形式:综合考虑 3.檐口高度:20m以内 [工作内容] 1.在施工工期内完成全部工程项目所需要的垂直运输机械台班 2.合同工期期间的修理与保养 | 项 | 1 |  | 28337.53 | 28337.53
本页小计 | [7 empty] | 46829.48
合 计 | [7 empty] | 46829.48

## 表-10 施工组织措施项目清单计价表
表-10
施工组织措施项目清单计价表
工程名称：风雨廊桥修缮工程 | [6 empty] | 第 1 页 共 2 页
序号 | 项目编码 | 项目名称 | 计算 基础 | 费率 (%) | 金额 (元) | 调整 费率 (%) |  | 调整后 金额 (元) | 备注
1 | 011707B16001 | 组织措施费 | (分部分项人工费+分部分项机械费+技术措施人工费+技术措施机械费-机械（爆破）土石方人工费-机械（爆破）土石方机械费-机械（爆破）土石方人工费-机械（爆破）土石方机械费-人工土石方人工费-人工土石方技术措施人工费-人工土石方机械费-人工土石方技术措施机械费)+(机械（爆破）土石方人工费+机械（爆破）土石方机械费+机械（爆破）土石方人工费+机械（爆破）土石方机械费)*0.048/费率+(人工土石方人工费+人工土石方技术措施人工费)*0.0222/费率 | 5.55 | 7932.99
2 | 011707001001 | 安全文明施工费 | 税前合计 | 3.34 | 11247.07
3 | 011707B15001 | 建设工程竣工档案编制费 | (分部分项人工费+分部分项机械费+技术措施人工费+技术措施机械费-机械（爆破）土石方人工费-机械（爆破）土石方机械费-机械（爆破）土石方人工费-机械（爆破）土石方机械费-人工土石方人工费-人工土石方技术措施人工费-人工土石方机械费-人工土石方技术措施机械费)+(机械（爆破）土石方人工费+机械（爆 | 0.24 | 342.93
注：1.计算基础和费用标准按本市有关费用定额或文件执行。 2.根据施工方案计算的措施费，可不填写“计算基础”和“费率”的数值，只填写“金额”数值，但应在备注栏说明施工 方案出处或计算方法。
表-10
施工组织措施项目清单计价表
工程名称：风雨廊桥修缮工程 | [6 empty] | 第 2 页 共 2 页
序号 | 项目编码 | 项目名称 | 计算 基础 | 费率 (%) | 金额 (元) | 调整 费率 (%) |  | 调整后 金额 (元) | 备注
破）土石方机械费+机械（爆破）土石方人工费+机械（爆破）土石方机械费)*0.002/费率+(人工土石方人工费+人工土石方技术措施人工费)*0.0019/费率
合 计 |  |  |  |  | 19522.99

## 表-12 规费、税金项目计价表
表-12
规费、税金项目计价表
工程名称：风雨廊桥修缮工程 |  |  |  | 第 1 页 共 1 页
序号 | 项目名称 | 计算基础 | 费率(%) |  | 金额（元）
1 | 规费 | 专业工程规费（人+机）+机械（爆破）土石方规费（人+机）*0.072/费率+人工土石方规费（人）*0.082/费率 | 7.2 |  | 10307.09
2 | 税金 | 2.1 + 2.2 + 2.3 |  |  | 35076.97
2.1 | 增值税 | 分部分项工程费+措施项目费+其他项目费+规费-甲供材料费 | 9 |  | 31318.72
2.2 | 附加税 | 增值税 | 12 |  | 3758.25
2.3 | 环境保护税 | 按实计算
合计 |  |  |  |  | 45384.06