## 封-2 招标控制价
封-2 | 弱电工程 | [5 empty] | 工程
招标控制价
招标控制价 |  | (小写): | 86,326.86
|  | (大写): | 捌万陆仟叁佰贰拾陆元捌角陆分
其中:安全文明施工费(小写): |  |  |  | 3296.99
(大写): |  |  |  | 叁仟贰佰玖拾陆元玖角玖分
招 标 人： |  |  |  |  | 工程造价 咨 询 人：
|  |  | (单位盖章) |  |  | (单位资质专用章)
法定代理人 或其授权人： |  |  |  |  | 法定代理人 或其授权人：
|  |  | (签字或盖章) |  |  | (签字或盖章)
编 制 人： |  |  |  |  | 复 核 人：
|  |  | (造价人员签字盖专用章) |  |  | (造价工程师签字盖专用章)
时间： 年 月 日

## 表-04 单位工程招标控制价汇总表
表-04
单位工程招标控制价汇总表
工程名称：弱电工程 |  |  | 第 1 页 共 1 页
序号 | 汇总内容 | 金额(元) |  | 其中：暂估价(元)
1 | 分部分项工程费 | 70078.95
1.1 | C安装工程 | 70078.95
2 | 措施项目费 | 5956.9
2.1 | 其中：安全文明施工费 | 3296.99
3 | 其他项目费
4 | 规费 | 2386.08 |  | －
5 | 税金 | 7904.93 |  | －
投标报价合计=1+2+3+4+5 |  | 86,326.86
注：1.本表适用于单位工程招标控制价或投标报价的汇总，如无单位工程划分，单项工程也使用本表汇总。 2.分部分项工程、措施项目中暂估价中应填写材料、工程设备暂估价，其他项目中暂估价应填写专业工程暂估价。

## 表-08 措施项目汇总表
表-08
措施项目汇总表
工程名称：弱电工程 |  |  | 第 1 页 共 1 页
序号 | 项目名称 | 金额(元)
|  | 合价 |  | 其中：暂估价
1 | 施工技术措施项目 | 662.23
2 | 施工组织措施项目 | 5294.67
2.1 | 其中：安全文明施工费 | 3296.99
2.2 | 建设工程竣工档案编制费 | 283.68
措施项目费合计=1+2 |  | 5956.9

## 表-09 分部分项工程项目清单计价表
表-09
分部分项工程项目清单计价表
工程名称：弱电工程 | [5 empty] | 第 1 页 共 13 页
序号 | 项目编码 | 项目名称 | 项目特征 | 计量单位 | 工程量 |  | 金额（元）
[7 empty] | 综合单价 | 合价 | 其中:暂估价
| C | 安装工程
1 | 030502001001 | 网络机柜 | [项目特征] 1.名称:网络机柜 2.其他:满足设计及规范要求 3.规格:42U,600*600*20003.附件:机柜通风散热装置 4.安装方式:落地式 [工作内容] 1.本体安装 2.相关固定件的连接 | 台 | 1 |  | 1586.56 | 1586.56
2 | 030501011001 | 防火墙 | [项目特征] 1.名称:防火墙 2.类别:满足设计及规范要求 3.规格:主机自带不小于4个千兆光口+4个千兆电口;VPN支持,L2TPVPN、GREVPN、IPSec/IKE、SSLVPN;VPN隧道数≥250,吞吐量≥650Mbps,并发会话数≥20000。5年管理云平台软件许可;支持 管理云平台的统一管理,包括远程监控、配置和版本升级AAA服务、防火墙、病毒防护、深度入侵防御、邮件网页应用层过滤、NAT、IPv6、高可靠性 4.功能:满足设计及规范要求 [工作内容] 1.本体安装 2.单体调试 | 台 | 1 |  | 7124.99 | 7124.99
本页小计 | [7 empty] | 8711.55
表-09
分部分项工程项目清单计价表
工程名称：弱电工程 | [5 empty] | 第 2 页 共 13 页
序号 | 项目编码 | 项目名称 | 项目特征 | 计量单位 | 工程量 |  | 金额（元）
[7 empty] | 综合单价 | 合价 | 其中:暂估价
3 | 030501009001 | 路由器 | [项目特征] 1.名称:路由器 2.类别:满足设计及规范要求 3.规格:包转发能力≥40Mpps,配置:双主控引擎,双电源,模块插槽≥10个,WAN口:千兆路由电口≥4*GE,千兆路由光口≥4个,万兆路由光口≥2个,千兆光模块≥2个,万兆光模块≥2个;配置无线AP管理功能,最大支持64个 4.功能调试要求:满足设计及规范要求 [工作内容] 1.本体安装 2.单体调试 | 台 | 1 |  | 591.52 | 591.52
本页小计 | [7 empty] | 591.52
表-09
分部分项工程项目清单计价表
工程名称：弱电工程 | [5 empty] | 第 3 页 共 13 页
序号 | 项目编码 | 项目名称 | 项目特征 | 计量单位 | 工程量 |  | 金额（元）
[7 empty] | 综合单价 | 合价 | 其中:暂估价
4 | 030501012001 | 24口交换机 | [项目特征] 1.名称:24口交换机 2.规格:支持24个10/100/1000BASE-T电口,支持2个1GBASE-XSFP端口,交换容量不少于88Gbps;包转发率不少于65.7Mpps;支持“以太网口+光口”组合,适应各种场景组网需求,方便用户灵活组网;支持端 口限速以及流限速功能,防止恶意侵占网络带宽,提供多种精细化管理手段;支持Web网管,使设备管理更方便。并且支持SSH2.0等加密方式,使得管理更加安全;节能设计大幅降低设备的功耗以及故障点,同时降低辐射,达到 家用电器的辐射标准,对人体无伤害; 3.功能调试要求:满足设计及规范要求 4.层数:满足设计及规范要求 5.类别:满足设计及规范要求 [工作内容] 1.本体安装 2.单体调试 | 台 | 2 |  | 1615.29 | 3230.58
本页小计 | [7 empty] | 3230.58
表-09
分部分项工程项目清单计价表
工程名称：弱电工程 | [5 empty] | 第 4 页 共 13 页
序号 | 项目编码 | 项目名称 | 项目特征 | 计量单位 | 工程量 |  | 金额（元）
[7 empty] | 综合单价 | 合价 | 其中:暂估价
5 | 030501012002 | 24口POE交换机 | [项目特征] 1.名称:24口POE交换机 2.规格:24*GE(POE+)+4*SFP,交换容量336Gbps,包转发78Mpps,单端口最大功率输出功率30W,最大支持370W POE供电;支持“以太网口+光口”组合,适应各种场景组网需求,方便用户灵活组网;支持端 口限速以及流限速功能,防止恶意侵占网络带宽,提供多种精细化管理手段;支持Web网管,使设备管理更方便。并且支持SSH2.0等加密方式,使得管理更加安全;节能设计大幅降低设备的功耗以及故障点,同时降低辐射,达到 家用电器的辐射标准,对人体无伤害; 3.功能调试要求:满足设计及规范要求 4.层数:满足设计及规范要求 5.类别:满足设计及规范要求 [工作内容] 1.本体安装 2.单体调试 | 台 | 3 |  | 1866.66 | 5599.98
6 | 030501003001 | 无线网络AP控制器 | [项目特征] 1.名称:无线网络AP控制器 2.类别:满足设计及规范要求 3.回路数:满足设计及规范要求 4.规格:满足设计及规范要求 [工作内容] 1.本体安装 2.单体调试 | 台 | 1 |  | 3039.46 | 3039.46
本页小计 | [7 empty] | 8639.44
表-09
分部分项工程项目清单计价表
工程名称：弱电工程 | [5 empty] | 第 5 页 共 13 页
序号 | 项目编码 | 项目名称 | 项目特征 | 计量单位 | 工程量 |  | 金额（元）
[7 empty] | 综合单价 | 合价 | 其中:暂估价
7 | 030501012003 | 程控交换机 | [项目特征] 1.名称:程控交换机 2.规格:满足设计及规范要求 3.功能调试要求:满足设计及规范要求 4.层数:满足设计及规范要求 5.类别:满足设计及规范要求 [工作内容] 1.本体安装 2.单体调试 | 台 | 1 |  | 3199.99 | 3199.99
8 | 030502010001 | 24口网络配线架 | [项目特征] 1.名称:24口网络配线架 2.规格:1.标准:满足并超过 TIA/EIA-568C Cat.6及 ISO 11801 Class E标准2.带宽: 250Mhz3.规格:24口,满配24个6类非屏蔽模块4.布线厂商原厂制造,自带后部托架5.安装方式:19英寸机柜式安装 6.卡接线规:22-26AWG7.插拔次数:≧750次 3.容量:满足设计及规范要求 [工作内容] 1.安装、打接 | 个 | 4 |  | 346.6 | 1386.4
9 | 030507013001 | 16路嵌入式硬盘录像机（含8TB硬盘1块） | [项目特征] 1.名称:嵌入式硬盘录像机 2.类别:满足设计及规范要求 3.规格:支持H.265 MP@L4、H.264 HP@L4、H.264 MP@L3,支持U-Code智能编码技术 音频解码 G.711 网络视频输入16路，含8TB硬盘1块 4.存储容量、格式:满足设计及规范要求 [工作内容] 1.本体安装 2.单体调试 | 套 | 1 |  | 5132.99 | 5132.99
本页小计 | [7 empty] | 9719.38
表-09
分部分项工程项目清单计价表
工程名称：弱电工程 | [5 empty] | 第 6 页 共 13 页
序号 | 项目编码 | 项目名称 | 项目特征 | 计量单位 | 工程量 |  | 金额（元）
[7 empty] | 综合单价 | 合价 | 其中:暂估价
10 | 030501013001 | 操作电脑 | [项目特征] 1.名称:操作电脑 2.规格:I5-10400 16GDDR4 内存,1T机械硬盘 GT1030 4G独立显卡 面板类型:IPS面板;尺寸:21英寸;宽屏:是;屏幕比例:16:9;最佳分辨率:1920*1080;响应范围:>5ms;响应时间:8ms;" [工作内容] 1.本体安装 2.插件安装 3.接信号线、电源线、地线 | 台 | 1 |  | 4367.21 | 4367.21
11 | 030501008001 | 理线架 | [项目特征] 1.名称:理线架 2.规格:1.1U高度,支持标准机柜安装2.采用管理跳线,使得安装后的配线机柜更整齐美观3.颜色:黑色4.金属材料,表面采用粉末涂层,防止氧化,可靠持久。 [工作内容] 1.本体安装 2.单体调试 | 套 | 1 |  | 58.88 | 58.88
12 | 030404035016 | PDU | [项目特征] 1.名称:PDU 2.规格:16A国标8位5孔PDU [工作内容] 1.本体安装 2.接线 | 个 | 1 |  | 225.6 | 225.6
本页小计 | [7 empty] | 4651.69
表-09
分部分项工程项目清单计价表
工程名称：弱电工程 | [5 empty] | 第 7 页 共 13 页
序号 | 项目编码 | 项目名称 | 项目特征 | 计量单位 | 工程量 |  | 金额（元）
[7 empty] | 综合单价 | 合价 | 其中:暂估价
13 | 030411003002 | 桥架 200*100 | [项目特征] 1.名称:桥架 2.规格:200*100 3.材质:钢制 4.接地方式:满足设计及施工规范要求 [工作内容] 1.本体安装 2.接地 | m | 54.12 |  | 72.14 | 3904.22
14 | 030413001002 | 支架除锈刷油 | [项目特征] 1.名称:支架除锈刷油 2.材质:型钢 3.规格:综合考虑 4.刷油要求:满足设计及规范要求 [工作内容] 1.制作 2.安装 3.补刷(喷)油漆 | kg | 69.56 |  | 15.02 | 1044.79
15 | 030411001013 | 电气配管JDG20 | [项目特征] 1.名称:电气配管 2.材质、规格:JDG20 3.敷设方式:暗敷 4.接地要求:满足设计及规范要求 [工作内容] 1.电线管路敷设 2.接地 | m | 402.15 |  | 8.87 | 3567.07
本页小计 | [7 empty] | 8516.08
表-09
分部分项工程项目清单计价表
工程名称：弱电工程 | [5 empty] | 第 8 页 共 13 页
序号 | 项目编码 | 项目名称 | 项目特征 | 计量单位 | 工程量 |  | 金额（元）
[7 empty] | 综合单价 | 合价 | 其中:暂估价
16 | 030502005001 | 管内穿线UTPCat6 | [项目特征] 1.名称:电气配线 2.规格:UTPCat6 3.敷设方式:管内穿线 [工作内容] 1.敷设 2.标记 3.卡接 | m | 616.11 |  | 3.59 | 2211.83
17 | 030502005002 | 桥架内穿线UTPCat6 | [项目特征] 1.名称:电气配线 2.规格:UTPCat6 3.敷设方式:桥架内穿线 [工作内容] 1.敷设 2.标记 3.卡接 | m | 2037.28 |  | 3.32 | 6763.77
18 | 030502007001 | 高清线 | [项目特征] 1.名称:高清线 2.规格:满足设计及规范要求 [工作内容] 1.敷设 2.标记 3.卡接 | m | 15 |  | 10.63 | 159.45
本页小计 | [7 empty] | 9135.05
表-09
分部分项工程项目清单计价表
工程名称：弱电工程 | [5 empty] | 第 9 页 共 13 页
序号 | 项目编码 | 项目名称 | 项目特征 | 计量单位 | 工程量 |  | 金额（元）
[7 empty] | 综合单价 | 合价 | 其中:暂估价
19 | 030502012001 | 电话、网络双口插座 | [项目特征] 1.名称:电话、网络双口插座 2.类别:满足设计及规范要求 3.规格:电话网络双口插座(含模块)，8根接触针相互交叉。4.信息模块自带后部线缆保护套以防止线缆松动保障网络性能。5.端接方式:采用原厂配套的压接工具安装,工具自带线缆外皮剥除装置,一次端接八根导线 4.安装方式:暗装 5.底盒材质、规格:满足设计及规范要求 [工作内容] 1.端接模块 2.安装面板 | 个 | 38 |  | 46.29 | 1759.02
本页小计 | [7 empty] | 1759.02
表-09
分部分项工程项目清单计价表
工程名称：弱电工程 | [5 empty] | 第 10 页 共 13 页
序号 | 项目编码 | 项目名称 | 项目特征 | 计量单位 | 工程量 |  | 金额（元）
[7 empty] | 综合单价 | 合价 | 其中:暂估价
20 | 030502012002 | 双口网络地插座 | [项目特征] 1.名称:双口网络地插座 2.类别:满足设计及规范要求 3.规格:网络双口插座面板(含模块)，面板1.86型双口配置,白色,螺丝孔不外露;2.兼容铜缆模块及光纤耦合器;3.可安装在国标86底盒上;模块1.规格:六类,RJ45非屏蔽模块插座。2.标准:ISO/IEC 11801:2002 Ed2.0。3.RJ-45插座接触针: 8根接触针相互交叉。4.信息模块自带后部线缆保护套以防止线缆松动保障网络性能。5.端接方式:采用原厂配套的压接工具安装,工具自带线缆外皮剥除装置,一次端接八根导线 4.安装方式:地面安装 5.底盒材质、规格:满足设计及规范要求 [工作内容] 1.端接模块 2.安装面板 | 个 | 2 |  | 41.69 | 83.38
本页小计 | [7 empty] | 83.38
表-09
分部分项工程项目清单计价表
工程名称：弱电工程 | [5 empty] | 第 11 页 共 13 页
序号 | 项目编码 | 项目名称 | 项目特征 | 计量单位 | 工程量 |  | 金额（元）
[7 empty] | 综合单价 | 合价 | 其中:暂估价
21 | 030501009002 | AP桥接器 | [项目特征] 1.名称:AP桥接器 2.类别:满足设计及规范要求 3.规格:802.11ax双频四流WIFI6,2.4G/5.8G最大接入速率1775Mbps;放装形态,白色;背面:1GE网口;无电源及注入模块;支持Cloudnet云简平台集中管理,支持无AC场景云AP方式上线,支持手机APP开局,具备 云端远程管理、监控、云认证、云运维、网络优化的能力。支持可视化配置与监控;支持丰富的认证方式; 4.功能调试要求:满足设计及规范要求 [工作内容] 1.本体安装 2.单体调试 | 台 | 6 |  | 357.53 | 2145.18
22 | 030502012003 | 音视频接口 | [项目特征] 1.名称:音视频接口 2.类别:满足设计及规范要求 3.规格:满足设计及规范要求 4.安装方式:暗装 5.底盒材质、规格:满足设计及规范要求 [工作内容] 1.端接模块 2.安装面板 | 个 | 1 |  | 125.26 | 125.26
本页小计 | [7 empty] | 2270.44
表-09
分部分项工程项目清单计价表
工程名称：弱电工程 | [5 empty] | 第 12 页 共 13 页
序号 | 项目编码 | 项目名称 | 项目特征 | 计量单位 | 工程量 |  | 金额（元）
[7 empty] | 综合单价 | 合价 | 其中:暂估价
23 | 030507008001 | 彩色半球摄像机 | [项目特征] 1.名称:彩色半球摄像机 2.规格:"400万 1/2.7"" CMOS 红外阵列海螺型网络摄像机最低照度: 彩色:0.005 Lux @(F1.2,AGC ON),0 Lux with IR宽动态:数字宽动态调节角度: 水平:0%%D~360%%D,垂直:0%%D~75%%D,旋转 :0%%D~360%%D焦距&视场角:2.8mm,水平视场角:100.6%%D,垂直视场角:55%%D,对角视场角:117.4%%D4mm,水平视场角:75.3%%D,垂直视场角:41.4%%D,对角视场角:88.2%%D6 mm,水平视场角:49%%D,垂直视场角 :26.3%%D,对角视场角:57.2%%D8 mm,水平视场角:37.5%%D,垂直视场角:20.7%%D,对角视场角:43.3%%D红外波长范围: 850 nm防补光过曝: 支持补光灯类型: 红外灯补光距离: 最远可达30 m最大图像尺寸: 2560 *1440视频压缩标准: 主码流:H.265/H.264音频: 1个内置麦克风;网络: 1个RJ45 10 M/100 M自适应以太网口存储温湿度: -30 ℃~60 ℃,湿度小于95%(无凝结)启动及工作温湿度: -30 ℃~60℃,湿度小于95%(无凝结)供电方式: DC:12 V %%P 25%,支持防反接保护;PoE:802.3af,Class 3电流及功耗: DC:12 V,0.4 A,最大功耗:5 W;PoE:802.3af,36 V~57V,0.2 A~0.15 A,最大功耗:6.5 W电源接口类 | 台 | 5 |  | 660.84 | 3304.2
本页小计 | [7 empty] | 3304.2
表-09
分部分项工程项目清单计价表
工程名称：弱电工程 | [5 empty] | 第 13 页 共 13 页
序号 | 项目编码 | 项目名称 | 项目特征 | 计量单位 | 工程量 |  | 金额（元）
[7 empty] | 综合单价 | 合价 | 其中:暂估价
型: 5.5 mm圆口防护: IP66" 3.安装方式:吸顶安装 [工作内容] 1.本体安装 2.单体调试
24 | 030502019001 | 双绞线缆测试 | [项目特征] 1.测试类别:双绞线缆测试 2.测试内容:满足设计及规范要求 [工作内容] 1.测试 | 链路 | 52 |  | 7.85 | 408.2
25 | 030507017001 | 安全防范分系统调试及试运行 | [项目特征] 1.名称:安全防范分系统调试及试运行 2.类别:电视监视系统 3.通道数:满足设计及规范要求 4.调试及试运行要求:满足设计及规范要求 [工作内容] 1.各分系统调试 2.系统试运行 | 系统 | 1 |  | 3670.65 | 3670.65
26 | 030501015001 | 计算机应用、网络系统系统联调及试运行 | [项目特征] 1.名称:计算机应用、网络系统系统联调及试运行 2.类别:满足设计及规范要求 3.用户数:满足设计及规范要求 [工作内容] 1.系统调试 | 系统 | 1 |  | 5387.77 | 5387.77
本页小计 | [7 empty] | 9466.62
合 计 | [7 empty] | 70078.95

## 表-09 施工技术措施项目清单计价表
表-09
施工技术措施项目清单计价表
工程名称：弱电工程 | [5 empty] | 第 1 页 共 1 页
序号 | 项目编码 | 项目名称 | 项目特征 | 计量单位 | 工程量 |  | 金额（元）
[7 empty] | 综合单价 | 合价 | 其中:暂估价
| 一 | 施工技术措施项目 | [5 empty] | 662.23
1 | 031301017003 | 脚手架搭拆 | [项目特征] 1.搭设方式:综合 2.搭设高度:综合 3.脚手架材质:综合 [工作内容] 1.场内、场外材料搬运 2.搭、拆脚手架 3.拆除脚手架后材料的堆放 | 项 | 1 |  | 662.23 | 662.23
本页小计 | [7 empty] | 662.23
合 计 | [7 empty] | 662.23

## 表-10 施工组织措施项目清单计价表
表-10
施工组织措施项目清单计价表
工程名称：弱电工程 | [6 empty] | 第 1 页 共 1 页
序号 | 项目编码 | 项目名称 | 计算 基础 | 费率 (%) | 金额 (元) | 调整 费率 (%) |  | 调整后 金额 (元) | 备注
1 | 031302B02001 | 组织措施费 | (分部分项人工费+技术措施人工费-机械（爆破）土石方人工费-机械（爆破）土石方人工费-人工土石方人工费-人工土石方技术措施人工费)+(机械（爆破）土石方人工费+机械（爆破）土石方机械费+机械（爆破）土石方人工费+机械（爆破）土石方机械费)*0.048/费率+(人工土石方人工费+人工土石方技术措施人工费)*0.0222/费率 | 12.93 | 1714
2 | 031302001001 | 安全文明施工费 | 3296.99 | 100 | 3296.99
3 | 031302B03001 | 建设工程竣工档案编制费 | (分部分项人工费+技术措施人工费-机械（爆破）土石方人工费-机械（爆破）土石方人工费-人工土石方人工费-人工土石方技术措施人工费)+(机械（爆破）土石方人工费+机械（爆破）土石方机械费+机械（爆破）土石方人工费+机械（爆破）土石方机械费)*0.002/费率+(人工土石方人工费+人工土石方技术措施人工费)*0.0019/费率 | 2.14 | 283.68
合 计 |  |  |  |  | 5294.67
注：1.计算基础和费用标准按本市有关费用定额或文件执行。 2.根据施工方案计算的措施费，可不填写“计算基础”和“费率”的数值，只填写“金额”数值，但应在备注栏说明施工 方案出处或计算方法。

## 表-12 规费、税金项目计价表
表-12
规费、税金项目计价表
工程名称：弱电工程 |  |  |  | 第 1 页 共 1 页
序号 | 项目名称 | 计算基础 | 费率(%) |  | 金额（元）
1 | 规费 | 专业工程规费（人）+机械（爆破）土石方规费（人+机）*0.072/费率+人工土石方规费（人）*0.082/费率 | 18 |  | 2386.08
2 | 税金 | 2.1 + 2.2 + 2.3 |  |  | 7904.93
2.1 | 增值税 | 分部分项工程费+措施项目费+其他项目费+规费-甲供材料费 | 9 |  | 7057.97
2.2 | 附加税 | 增值税 | 12 |  | 846.96
2.3 | 环境保护税 | 按实计算
合计 |  |  |  |  | 10291.01