## 封-2 招标控制价
封-2 | 电气工程 | [5 empty] | 工程
招标控制价
招标控制价 |  | (小写): | 151,065.23
|  | (大写): | 壹拾伍万壹仟零陆拾伍元贰角叁分
其中:安全文明施工费(小写): |  |  |  | 6703.86
(大写): |  |  |  | 陆仟柒佰零叁元捌角陆分
招 标 人： |  |  |  |  | 工程造价 咨 询 人：
|  |  | (单位盖章) |  |  | (单位资质专用章)
法定代理人 或其授权人： |  |  |  |  | 法定代理人 或其授权人：
|  |  | (签字或盖章) |  |  | (签字或盖章)
编 制 人： |  |  |  |  | 复 核 人：
|  |  | (造价人员签字盖专用章) |  |  | (造价工程师签字盖专用章)
时间： 年 月 日

## 表-04 单位工程招标控制价汇总表
表-04
单位工程招标控制价汇总表
工程名称：电气工程 |  |  | 第 1 页 共 1 页
序号 | 汇总内容 | 金额(元) |  | 其中：暂估价(元)
1 | 分部分项工程费 | 119382.14
1.1 | 1#楼B1F卫生间 | 5903.16
1.2 | 1#楼B1弱电机房/消控中心 | 17638.06
1.3 | 4#楼1F卫生间 | 3808.96
1.4 | 11#楼大厅 | 17169.6
1.5 | 11#楼楼梯 | 13294.45
1.6 | 11#楼2F卫生间2 | 7034.22
1.7 | 11#楼2F卫生间1 | 7047.78
1.8 | 12#楼商管中心 | 47485.91
2 | 措施项目费 | 13029.62
2.1 | 其中：安全文明施工费 | 6703.86
3 | 其他项目费
4 | 规费 | 4820.46 |  | －
5 | 税金 | 13833.01 |  | －
投标报价合计=1+2+3+4+5 |  | 151,065.23
注：1.本表适用于单位工程招标控制价或投标报价的汇总，如无单位工程划分，单项工程也使用本表汇总。 2.分部分项工程、措施项目中暂估价中应填写材料、工程设备暂估价，其他项目中暂估价应填写专业工程暂估价。

## 表-08 措施项目汇总表
表-08
措施项目汇总表
工程名称：电气工程 |  |  | 第 1 页 共 1 页
序号 | 项目名称 | 金额(元)
|  | 合价 |  | 其中：暂估价
1 | 施工技术措施项目 | 1416.92
2 | 施工组织措施项目 | 11612.7
2.1 | 其中：安全文明施工费 | 6703.86
2.2 | 建设工程竣工档案编制费 | 519.54
措施项目费合计=1+2 |  | 13029.62

## 表-09 分部分项工程项目清单计价表
表-09
分部分项工程项目清单计价表
工程名称：电气工程 | [5 empty] | 第 1 页 共 39 页
序号 | 项目编码 | 项目名称 | 项目特征 | 计量单位 | 工程量 |  | 金额（元）
[7 empty] | 综合单价 | 合价 | 其中:暂估价
1#楼B1F卫生间
1 | 030411001004 | 电气配管SC20 | [项目特征] 1.名称:电气配管 2.材质、规格:SC20 3.敷设方式:暗敷 4.接地要求:满足设计及规范要求 [工作内容] 1.电线管路敷设 2.接地 | m | 121.4 |  | 12.61 | 1530.85
2 | 030411004004 | 管内穿线WDZC-BYJ-B1-4mm² | [项目特征] 1.名称:配线 2.配线形式:管内穿线 3.规格:WDZC-BYJ-B1-4mm² 4.材质:铜芯 5.配线部位:综合考虑 6.配线线制:综合考虑 [工作内容] 1.配线 | m | 186.23 |  | 3.06 | 569.86
3 | 030411004005 | 管内穿线WDZC-BYJ-1.5mm² | [项目特征] 1.名称:配线 2.配线形式:管内穿线 3.规格:WDZCN-BYJ-B1-1.5mm² 4.材质:铜芯 5.配线部位:综合考虑 6.配线线制:综合考虑 [工作内容] 1.配线 | m | 19.6 |  | 2.14 | 41.94
本页小计 | [7 empty] | 2142.65
表-09
分部分项工程项目清单计价表
工程名称：电气工程 | [5 empty] | 第 2 页 共 39 页
序号 | 项目编码 | 项目名称 | 项目特征 | 计量单位 | 工程量 |  | 金额（元）
[7 empty] | 综合单价 | 合价 | 其中:暂估价
4 | 030411004006 | 管内穿线WDZC-BYJ-B1-2.5mm² | [项目特征] 1.名称:配线 2.配线形式:管内穿线 3.规格:WDZC-BYJ-B1-2.5mm² 4.材质:铜芯 5.配线部位:综合考虑 6.配线线制:综合考虑 [工作内容] 1.配线 | m | 163.43 |  | 2.59 | 423.28
5 | 030404035003 | 密封防水插座 | [项目特征] 1.名称:密封防水插座 2.材质:满足设计及规范要求 3.规格:A8/426/10USU/250V 4.安装方式:暗装 [工作内容] 1.本体安装 2.接线 | 个 | 5 |  | 31.01 | 155.05
6 | 030404034005 | 双联单控开关 | [项目特征] 1.名称:双联单控开关 2.材质:满足设计及规范要求 3.规格:A8/32/1/2CY/250V 16A 4.安装方式:暗装 [工作内容] 1.本体安装 2.接线 | 个 | 1 |  | 19.31 | 19.31
本页小计 | [7 empty] | 597.64
表-09
分部分项工程项目清单计价表
工程名称：电气工程 | [5 empty] | 第 3 页 共 39 页
序号 | 项目编码 | 项目名称 | 项目特征 | 计量单位 | 工程量 |  | 金额（元）
[7 empty] | 综合单价 | 合价 | 其中:暂估价
7 | 030404034006 | 密闭防溅三极开关 | [项目特征] 1.名称:密闭防溅三极开关 2.材质:满足设计及规范要求 3.规格:A8/33/1/2AY/250V 16A 4.安装方式:暗装 [工作内容] 1.本体安装 2.接线 | 个 | 2 |  | 32.13 | 64.26
8 | 030412004001 | 100mm筒灯(6W） | [项目特征] 1.名称:100mm筒灯 2.型号:满足设计及规范要求 3.规格:6W 4.安装形式:嵌入式 [工作内容] 1.本体安装 | 套 | 27 |  | 36.75 | 992.25
9 | 030412004002 | LED灯带(6W） | [项目特征] 1.名称:LED灯带 2.型号:满足设计及规范要求 3.规格:6W 4.安装形式:满足设计及规范要求 [工作内容] 1.本体安装 | m | 7.13 |  | 11.14 | 79.43
10 | 030404033001 | 排气扇300*300 | [项目特征] 1.名称:排风扇 2.型号:满足设计及规范要求 3.规格:300*300 4.安装方式:吸顶 [工作内容] 1.本体安装 2.调速开关安装 | 台 | 3 |  | 248.86 | 746.58
本页小计 | [7 empty] | 1882.52
表-09
分部分项工程项目清单计价表
工程名称：电气工程 | [5 empty] | 第 4 页 共 39 页
序号 | 项目编码 | 项目名称 | 项目特征 | 计量单位 | 工程量 |  | 金额（元）
[7 empty] | 综合单价 | 合价 | 其中:暂估价
11 | 030904005001 | 紧急求助报警器 | [项目特征] 1.名称:紧急求助报警器 2.规格:满足设计及规范要求 [工作内容] 1.安装 2.校接线 3.编码 4.调试 | 个 | 1 |  | 199.06 | 199.06
12 | 030404036001 | 报警按钮 | [项目特征] 1.名称:报警按钮 2.规格:满足设计及规范要求 [工作内容] 1.安装 2.接线 | 套 | 2 |  | 59.55 | 119.1
13 | 030411006003 | 开关插座盒 | [项目特征] 1.名称:开关插座盒 2.材质:满足设计及规范要求 3.规格:满足设计及规范要求 4.安装形式:暗装 [工作内容] 1.本体安装 | 个 | 8 |  | 6.5 | 52
14 | 030411006004 | 接线盒 | [项目特征] 1.名称:接线盒 2.材质:满足设计及规范要求 3.规格:满足设计及规范要求 4.安装形式:暗装 [工作内容] 1.本体安装 | 个 | 38 |  | 6.53 | 248.14
本页小计 | [7 empty] | 618.3
表-09
分部分项工程项目清单计价表
工程名称：电气工程 | [5 empty] | 第 5 页 共 39 页
序号 | 项目编码 | 项目名称 | 项目特征 | 计量单位 | 工程量 |  | 金额（元）
[7 empty] | 综合单价 | 合价 | 其中:暂估价
15 | 030409008001 | 等电位端子 | [项目特征] 1.名称:等电位端子 2.材质:满足设计及规范要求 3.规格:满足设计及规范要求 [工作内容] 1.本体安装 | 台 | 2 |  | 30.63 | 61.26
16 | 030906003008 | 剔堵槽、沟 | [项目特征] 1.名称:剔堵槽、沟 2.尺寸: (宽×深) 50mm×50mm [工作内容] 1.画线、剔槽、堵抹、调运砂浆、清理等 | m | 42.7 |  | 14.07 | 600.79
1#楼B1弱电机房/消控中心
1 | 030411001001 | 电气配管SC20 | [项目特征] 1.名称:电气配管 2.材质、规格:SC20 3.敷设方式:暗敷 4.接地要求:满足设计及规范要求 [工作内容] 1.电线管路敷设 2.接地 | m | 327.85 |  | 12.61 | 4134.19
2 | 030411001002 | 电气配管SC25 | [项目特征] 1.名称:电气配管 2.材质、规格:SC25 3.敷设方式:暗敷 4.接地要求:满足设计及规范要求 [工作内容] 1.电线管路敷设 2.接地 | m | 22.03 |  | 16.33 | 359.75
本页小计 | [7 empty] | 5155.99
表-09
分部分项工程项目清单计价表
工程名称：电气工程 | [5 empty] | 第 6 页 共 39 页
序号 | 项目编码 | 项目名称 | 项目特征 | 计量单位 | 工程量 |  | 金额（元）
[7 empty] | 综合单价 | 合价 | 其中:暂估价
3 | 030411001003 | 电气配管SC32 | [项目特征] 1.名称:电气配管 2.材质、规格:SC32 3.敷设方式:暗敷 4.接地要求:满足设计及规范要求 [工作内容] 1.电线管路敷设 2.接地 | m | 2.55 |  | 18.7 | 47.69
4 | 030411004001 | 管内穿线WDZCN-BYJ-B1-6mm² | [项目特征] 1.名称:配线 2.配线形式:管内穿线 3.规格:WDZCN-BYJ-B1-6mm² 4.材质:铜芯 5.配线部位:综合考虑 6.配线线制:综合考虑 [工作内容] 1.配线 | m | 66.09 |  | 5.59 | 369.44
5 | 030411004002 | 管内穿线WDZCN-BYJ-B1-4mm² | [项目特征] 1.名称:配线 2.配线形式:管内穿线 3.规格:WDZCN-BYJ-B1-4mm² 4.材质:铜芯 5.配线部位:综合考虑 6.配线线制:综合考虑 [工作内容] 1.配线 | m | 445.86 |  | 5.02 | 2238.22
本页小计 | [7 empty] | 2655.35
表-09
分部分项工程项目清单计价表
工程名称：电气工程 | [5 empty] | 第 7 页 共 39 页
序号 | 项目编码 | 项目名称 | 项目特征 | 计量单位 | 工程量 |  | 金额（元）
[7 empty] | 综合单价 | 合价 | 其中:暂估价
6 | 030411004003 | 管内穿线WDZCN-BYJ-B1-2.5mm² | [项目特征] 1.名称:配线 2.配线形式:管内穿线 3.规格:WDZCN-BYJ-B1-2.5mm² 4.材质:铜芯 5.配线部位:综合考虑 6.配线线制:综合考虑 [工作内容] 1.配线 | m | 716.92 |  | 2.64 | 1892.67
7 | 030408001001 | 电力电缆WDZCN-YJY-B1-5x6mm2 | [项目特征] 1.名称:电力电缆 2.规格:WDZCN-YJY-B1-5x6mm2 3.材质:铜芯 4.敷设方式、部位:综合考虑 5.电压等级(kV):1 [工作内容] 1.电缆敷设 | m | 2.61 |  | 26.23 | 68.46
8 | 030404035001 | 暗装五孔插座 | [项目特征] 1.名称:暗装五孔插座 2.材质:满足设计及规范要求 3.规格:A8/426/10USU/250V 4.安装方式:暗装 [工作内容] 1.本体安装 2.接线 | 个 | 23 |  | 26.55 | 610.65
本页小计 | [7 empty] | 2571.78
表-09
分部分项工程项目清单计价表
工程名称：电气工程 | [5 empty] | 第 8 页 共 39 页
序号 | 项目编码 | 项目名称 | 项目特征 | 计量单位 | 工程量 |  | 金额（元）
[7 empty] | 综合单价 | 合价 | 其中:暂估价
9 | 030404035002 | 柜机空调插座盒 | [项目特征] 1.名称:柜机空调插座盒 2.材质:满足设计及规范要求 3.规格:A8/426/16USU/250V 4.安装方式:暗装 [工作内容] 1.本体安装 2.接线 | 个 | 2 |  | 27.15 | 54.3
10 | 030404034001 | 双联单控开关 | [项目特征] 1.名称:双联单控开关 2.材质:满足设计及规范要求 3.规格:A8/32/1/2CY/250V 16A 4.安装方式:暗装 [工作内容] 1.本体安装 2.接线 | 个 | 2 |  | 19.31 | 38.62
11 | 030404034002 | 双联双控开关 | [项目特征] 1.名称:双联双控开关 2.材质:满足设计及规范要求 3.规格:A8/32/1/2CY/250V 16A 4.安装方式:暗装 [工作内容] 1.本体安装 2.接线 | 个 | 2 |  | 23.59 | 47.18
12 | 030404034003 | 红外感应开关 | [项目特征] 1.名称:红外感应开关 2.材质:满足设计及规范要求 3.规格:220V-50HZ/VG01 16A 4.安装方式:暗装 [工作内容] 1.本体安装 2.接线 | 个 | 4 |  | 87.92 | 351.68
本页小计 | [7 empty] | 491.78
表-09
分部分项工程项目清单计价表
工程名称：电气工程 | [5 empty] | 第 9 页 共 39 页
序号 | 项目编码 | 项目名称 | 项目特征 | 计量单位 | 工程量 |  | 金额（元）
[7 empty] | 综合单价 | 合价 | 其中:暂估价
13 | 030412005001 | 600*600平板灯（36W) | [项目特征] 1.名称:600*600平板灯 2.型号:满足设计及规范要求 3.规格:36W 4.安装形式:嵌入式 [工作内容] 1.本体安装 | 套 | 13 |  | 163.26 | 2122.38
14 | 030412001001 | 自带蓄电池应急吸顶灯36W | [项目特征] 1.名称:自带蓄电池应急吸顶灯 2.型号:满足设计及规范要求 3.规格:直径300吸顶灯(36W) 4.类型:持续供电时间不少于180min [工作内容] 1.本体安装 | 套 | 25 |  | 121.72 | 3043
15 | 030412005002 | 自带蓄电池应急平板灯600*600(36W) | [项目特征] 1.名称:自带蓄电池应急平板灯600*600 2.型号:满足设计及规范要求 3.规格:36W 4.安装形式:嵌入式 [工作内容] 1.本体安装 | 套 | 6 |  | 163.26 | 979.56
16 | 030411006001 | 接线盒 | [项目特征] 1.名称:接线盒 2.材质:满足设计及规范要求 3.规格:满足设计及规范要求 4.安装形式:暗装 [工作内容] 1.本体安装 | 个 | 46 |  | 6.53 | 300.38
本页小计 | [7 empty] | 6445.32
表-09
分部分项工程项目清单计价表
工程名称：电气工程 | [5 empty] | 第 10 页 共 39 页
序号 | 项目编码 | 项目名称 | 项目特征 | 计量单位 | 工程量 |  | 金额（元）
[7 empty] | 综合单价 | 合价 | 其中:暂估价
17 | 030411006002 | 开关插座盒 | [项目特征] 1.名称:开关插座盒 2.材质:满足设计及规范要求 3.规格:满足设计及规范要求 4.安装形式:暗装 [工作内容] 1.本体安装 | 个 | 34 |  | 6.5 | 221
18 | 030906003007 | 剔堵槽、沟 | [项目特征] 1.名称:剔堵槽、沟 2.尺寸: (宽×深) 50mm×50mm [工作内容] 1.画线、剔槽、堵抹、调运砂浆、清理等 | m | 52.2 |  | 14.07 | 734.45
19 | 030404034004 | 防爆双极开关 | [项目特征] 1.名称:防爆双极开关 2.材质:满足设计及规范要求 3.规格:A8/32/1/2CY/250V 16A 4.安装方式:暗装 [工作内容] 1.本体安装 2.接线 | 个 | 1 |  | 24.44 | 24.44
4#楼1F卫生间
1 | 030411001005 | 电气配管SC20 | [项目特征] 1.名称:电气配管 2.材质、规格:SC20 3.敷设方式:暗敷 4.接地要求:满足设计及规范要求 [工作内容] 1.电线管路敷设 2.接地 | m | 69.52 |  | 12.09 | 840.5
本页小计 | [7 empty] | 1820.39
表-09
分部分项工程项目清单计价表
工程名称：电气工程 | [5 empty] | 第 11 页 共 39 页
序号 | 项目编码 | 项目名称 | 项目特征 | 计量单位 | 工程量 |  | 金额（元）
[7 empty] | 综合单价 | 合价 | 其中:暂估价
2 | 030411004007 | 管内穿线WDZC-BYJ-B1-4mm² | [项目特征] 1.名称:配线 2.配线形式:管内穿线 3.规格:WDZC-BYJ-B1-4mm² 4.材质:铜芯 5.配线部位:综合考虑 6.配线线制:综合考虑 [工作内容] 1.配线 | m | 70.26 |  | 3.01 | 211.48
3 | 030411004008 | 管内穿线WDZC-BYJ-B1-2.5mm² | [项目特征] 1.名称:配线 2.配线形式:管内穿线 3.规格:WDZC-BYJ-B1-2.5mm² 4.材质:铜芯 5.配线部位:综合考虑 6.配线线制:综合考虑 [工作内容] 1.配线 | m | 138.3 |  | 2.52 | 348.52
4 | 030404035004 | 密封防水插座 | [项目特征] 1.名称:密封防水插座 2.材质:满足设计及规范要求 3.规格:A8/426/10USU/250V 4.安装方式:暗装 [工作内容] 1.本体安装 2.接线 | 个 | 2 |  | 30.06 | 60.12
本页小计 | [7 empty] | 620.12
表-09
分部分项工程项目清单计价表
工程名称：电气工程 | [5 empty] | 第 12 页 共 39 页
序号 | 项目编码 | 项目名称 | 项目特征 | 计量单位 | 工程量 |  | 金额（元）
[7 empty] | 综合单价 | 合价 | 其中:暂估价
5 | 030404034007 | 密闭防溅三极开关 | [项目特征] 1.名称:密闭防溅三极开关 2.材质:满足设计及规范要求 3.规格:A8/33/1/2AY/250V 16A 4.安装方式:暗装 [工作内容] 1.本体安装 2.接线 | 个 | 2 |  | 31.4 | 62.8
6 | 030412004003 | 100mm筒灯(6W） | [项目特征] 1.名称:100mm筒灯 2.型号:满足设计及规范要求 3.规格:6W 4.安装形式:嵌入式 [工作内容] 1.本体安装 | 套 | 23 |  | 35.22 | 810.06
7 | 030412004004 | LED灯带(6W） | [项目特征] 1.名称:LED灯带 2.型号:满足设计及规范要求 3.规格:6W 4.安装形式:满足设计及规范要求 [工作内容] 1.本体安装 | m | 10.86 |  | 11.14 | 120.98
8 | 030404033002 | 排气扇300*300 | [项目特征] 1.名称:排风扇 2.型号:满足设计及规范要求 3.规格:300*300 4.安装方式:吸顶 [工作内容] 1.本体安装 2.调速开关安装 | 台 | 2 |  | 241.9 | 483.8
本页小计 | [7 empty] | 1477.64
表-09
分部分项工程项目清单计价表
工程名称：电气工程 | [5 empty] | 第 13 页 共 39 页
序号 | 项目编码 | 项目名称 | 项目特征 | 计量单位 | 工程量 |  | 金额（元）
[7 empty] | 综合单价 | 合价 | 其中:暂估价
9 | 030411006005 | 开关插座盒 | [项目特征] 1.名称:开关插座盒 2.材质:满足设计及规范要求 3.规格:满足设计及规范要求 4.安装形式:暗装 [工作内容] 1.本体安装 | 个 | 4 |  | 6.14 | 24.56
10 | 030411006006 | 接线盒 | [项目特征] 1.名称:接线盒 2.材质:满足设计及规范要求 3.规格:满足设计及规范要求 4.安装形式:综合 [工作内容] 1.本体安装 | 个 | 26 |  | 6.18 | 160.68
11 | 030409008002 | 等电位端子 | [项目特征] 1.名称:等电位端子 2.材质:满足设计及规范要求 3.规格:满足设计及规范要求 [工作内容] 1.本体安装 | 台 | 1 |  | 29.74 | 29.74
12 | 030906003009 | 剔堵槽、沟 | [项目特征] 1.名称:剔堵槽、沟 2.尺寸: (宽×深) 50mm×50mm [工作内容] 1.画线、剔槽、堵抹、调运砂浆、清理等 | m | 23.4 |  | 13.3 | 311.22
本页小计 | [7 empty] | 526.2
表-09
分部分项工程项目清单计价表
工程名称：电气工程 | [5 empty] | 第 14 页 共 39 页
序号 | 项目编码 | 项目名称 | 项目特征 | 计量单位 | 工程量 |  | 金额（元）
[7 empty] | 综合单价 | 合价 | 其中:暂估价
13 | 011612002002 | 拆除蹲便器 | [项目特征] 1.卫生洁具种类:拆除蹲便器 2.场内运距:场内运输 [工作内容] 1.拆除 2.控制扬尘 3.清理 4.场内运输 | 套 | 10 |  | 9.62 | 96.2
14 | 011612002003 | 拆除坐便器 | [项目特征] 1.卫生洁具种类:拆除坐便器 2.场内运距:场内运输 [工作内容] 1.拆除 2.控制扬尘 3.清理 4.场内运输 | 套 | 2 |  | 13.1 | 26.2
15 | 011612002004 | 拆除小便器 | [项目特征] 1.卫生洁具种类:拆除小便器 2.场内运距:场内运输 [工作内容] 1.拆除 2.控制扬尘 3.清理 4.场内运输 | 套 | 5 |  | 6.14 | 30.7
16 | 011612002005 | 拆除盥洗盆 | [项目特征] 1.卫生洁具种类:拆除盥洗盆 2.场内运距:场内运输 [工作内容] 1.拆除 2.控制扬尘 3.清理 4.场内运输 | 套 | 4 |  | 15.65 | 62.6
本页小计 | [7 empty] | 215.7
表-09
分部分项工程项目清单计价表
工程名称：电气工程 | [5 empty] | 第 15 页 共 39 页
序号 | 项目编码 | 项目名称 | 项目特征 | 计量单位 | 工程量 |  | 金额（元）
[7 empty] | 综合单价 | 合价 | 其中:暂估价
17 | 011612001001 | 拆除UPVC排水管DN100 | [项目特征] 1.管道种类、材质:拆除UPVC排水管DN100 2.管道上的附着物种类:综合考虑 3.场内运距:场内运输 [工作内容] 1.拆除 2.控制扬尘 3.清理 4.场内运输 | m | 20 |  | 6.44 | 128.8
11#楼大厅
1 | 030411001008 | 电气配管JDG20 | [项目特征] 1.名称:电气配管 2.材质、规格:JDG20 3.敷设方式:暗敷 4.接地要求:满足设计及规范要求 [工作内容] 1.电线管路敷设 2.接地 | m | 242.89 |  | 8.87 | 2154.43
2 | 030411004015 | 管内穿线WDZC-BYJ-B1-4mm² | [项目特征] 1.名称:配线 2.配线形式:管内穿线 3.规格:WDZC-BYJ-B1-4mm² 4.材质:铜芯 5.配线部位:综合考虑 6.配线线制:综合考虑 [工作内容] 1.配线 | m | 569.31 |  | 3.01 | 1713.62
本页小计 | [7 empty] | 3996.85
表-09
分部分项工程项目清单计价表
工程名称：电气工程 | [5 empty] | 第 16 页 共 39 页
序号 | 项目编码 | 项目名称 | 项目特征 | 计量单位 | 工程量 |  | 金额（元）
[7 empty] | 综合单价 | 合价 | 其中:暂估价
3 | 030411004016 | 管内穿线WDZC-BYJ-B1-2.5mm² | [项目特征] 1.名称:配线 2.配线形式:管内穿线 3.规格:WDZC-BYJ-B1-2.5mm² 4.材质:铜芯 5.配线部位:综合考虑 6.配线线制:综合考虑 [工作内容] 1.配线 | m | 1478.26 |  | 2.52 | 3725.22
4 | 030404035007 | 暗装五孔插座 | [项目特征] 1.名称:暗装五孔插座 2.材质:满足设计及规范要求 3.规格:A8/426/10USU/250V 4.安装方式:暗装 [工作内容] 1.本体安装 2.接线 | 个 | 8 |  | 25.6 | 204.8
5 | 030404035008 | 暗装电视电源插座 | [项目特征] 1.名称:电视电源插座 2.材质:满足设计及规范要求 3.规格:A8/426/10USU/250V 4.安装方式:暗装 [工作内容] 1.本体安装 2.接线 | 个 | 4 |  | 28.85 | 115.4
本页小计 | [7 empty] | 4045.42
表-09
分部分项工程项目清单计价表
工程名称：电气工程 | [5 empty] | 第 17 页 共 39 页
序号 | 项目编码 | 项目名称 | 项目特征 | 计量单位 | 工程量 |  | 金额（元）
[7 empty] | 综合单价 | 合价 | 其中:暂估价
6 | 030404034014 | 红外感应开关 | [项目特征] 1.名称:红外感应开关 2.材质:满足设计及规范要求 3.规格:220V-50HZ/VG01 16A 4.安装方式:暗装 [工作内容] 1.本体安装 2.接线 | 个 | 8 |  | 87.19 | 697.52
7 | 030412004009 | 200mm筒灯(15W) | [项目特征] 1.名称:200mm筒灯 2.型号:满足设计及规范要求 3.规格:15W 4.安装形式:嵌入式 [工作内容] 1.本体安装 | 套 | 82 |  | 50.47 | 4138.54
8 | 030412001002 | 吸顶灯(10W) | [项目特征] 1.名称:吸顶灯 2.型号:满足设计及规范要求 3.规格:直径300吸顶灯(10W) 4.类型:满足设计及规范要求 [工作内容] 1.本体安装 | 套 | 8 |  | 60.16 | 481.28
9 | 030412004010 | LED灯带(10W） | [项目特征] 1.名称:LED灯带 2.型号:满足设计及规范要求 3.规格:10W 4.安装形式:满足设计及规范要求 [工作内容] 1.本体安装 | m | 158.72 |  | 13.65 | 2166.53
本页小计 | [7 empty] | 7483.87
表-09
分部分项工程项目清单计价表
工程名称：电气工程 | [5 empty] | 第 18 页 共 39 页
序号 | 项目编码 | 项目名称 | 项目特征 | 计量单位 | 工程量 |  | 金额（元）
[7 empty] | 综合单价 | 合价 | 其中:暂估价
10 | 030411006011 | 开关插座盒 | [项目特征] 1.名称:开关插座盒 2.材质:满足设计及规范要求 3.规格:满足设计及规范要求 4.安装形式:暗装 [工作内容] 1.本体安装 | 个 | 20 |  | 6.14 | 122.8
11 | 030411006012 | 接线盒 | [项目特征] 1.名称:接线盒 2.材质:满足设计及规范要求 3.规格:满足设计及规范要求 4.安装形式:暗装 [工作内容] 1.本体安装 | 个 | 90 |  | 6.18 | 556.2
12 | 030906003012 | 剔堵槽、沟 | [项目特征] 1.名称:剔堵槽、沟 2.尺寸: (宽×深) 50mm×50mm [工作内容] 1.画线、剔槽、堵抹、调运砂浆、清理等 | m | 82.2 |  | 13.3 | 1093.26
11#楼楼梯
1 | 030411001009 | 电气配管SC20 | [项目特征] 1.名称:电气配管 2.材质、规格:SC20 3.敷设方式:暗敷 4.接地要求:满足设计及规范要求 [工作内容] 1.电线管路敷设 2.接地 | m | 354.84 |  | 12.09 | 4290.02
本页小计 | [7 empty] | 6062.28
表-09
分部分项工程项目清单计价表
工程名称：电气工程 | [5 empty] | 第 19 页 共 39 页
序号 | 项目编码 | 项目名称 | 项目特征 | 计量单位 | 工程量 |  | 金额（元）
[7 empty] | 综合单价 | 合价 | 其中:暂估价
2 | 030411004017 | 管内穿线WDZC-BYJ-B1-2.5mm² | [项目特征] 1.名称:配线 2.配线形式:管内穿线 3.规格:WDZC-BYJ-B1-2.5mm² 4.材质:铜芯 5.配线部位:综合考虑 6.配线线制:综合考虑 [工作内容] 1.配线 | m | 1064.52 |  | 2.52 | 2682.59
3 | 030412001003 | 吸顶灯(10W) | [项目特征] 1.名称:吸顶灯 2.型号:满足设计及规范要求 3.规格:直径300吸顶灯(10W) 4.类型:满足设计及规范要求 [工作内容] 1.本体安装 | 套 | 24 |  | 60.16 | 1443.84
4 | 030404034015 | 红外感应开关 | [项目特征] 1.名称:红外感应开关 2.材质:满足设计及规范要求 3.规格:220V-50HZ/VG01 16A 4.安装方式:暗装 [工作内容] 1.本体安装 2.接线 | 个 | 24 |  | 87.19 | 2092.56
5 | 030411006013 | 开关插座盒 | [项目特征] 1.名称:开关插座盒 2.材质:满足设计及规范要求 3.规格:满足设计及规范要求 4.安装形式:暗装 [工作内容] 1.本体安装 | 个 | 24 |  | 6.14 | 147.36
本页小计 | [7 empty] | 6366.35
表-09
分部分项工程项目清单计价表
工程名称：电气工程 | [5 empty] | 第 20 页 共 39 页
序号 | 项目编码 | 项目名称 | 项目特征 | 计量单位 | 工程量 |  | 金额（元）
[7 empty] | 综合单价 | 合价 | 其中:暂估价
6 | 030411006014 | 接线盒 | [项目特征] 1.名称:接线盒 2.材质:满足设计及规范要求 3.规格:满足设计及规范要求 4.安装形式:暗装 [工作内容] 1.本体安装 | 个 | 24 |  | 6.18 | 148.32
7 | 030906003013 | 剔堵槽、沟 | [项目特征] 1.名称:剔堵槽、沟 2.尺寸: (宽×深) 50mm×50mm [工作内容] 1.画线、剔槽、堵抹、调运砂浆、清理等 | m | 187.2 |  | 13.3 | 2489.76
11#楼2F卫生间2
1 | 030411001007 | 电气配管SC20 | [项目特征] 1.名称:电气配管 2.材质、规格:SC20 3.敷设方式:暗敷 4.接地要求:满足设计及规范要求 [工作内容] 1.电线管路敷设 2.接地 | m | 146.32 |  | 12.09 | 1769.01
2 | 030411004012 | 管内穿线WDZC-BYJ-B1-4mm² | [项目特征] 1.名称:配线 2.配线形式:管内穿线 3.规格:WDZC-BYJ-B1-4mm² 4.材质:铜芯 5.配线部位:综合考虑 6.配线线制:综合考虑 [工作内容] 1.配线 | m | 258.61 |  | 3.01 | 778.42
本页小计 | [7 empty] | 5185.51
表-09
分部分项工程项目清单计价表
工程名称：电气工程 | [5 empty] | 第 21 页 共 39 页
序号 | 项目编码 | 项目名称 | 项目特征 | 计量单位 | 工程量 |  | 金额（元）
[7 empty] | 综合单价 | 合价 | 其中:暂估价
3 | 030411004013 | 管内穿线WDZC-BYJ-1.5mm² | [项目特征] 1.名称:配线 2.配线形式:管内穿线 3.规格:WDZC-BYJ-1.5mm² 4.材质:铜芯 5.配线部位:综合考虑 6.配线线制:综合考虑 [工作内容] 1.配线 | m | 9.6 |  | 2.06 | 19.78
4 | 030411004014 | 管内穿线WDZC-BYJ-B1-2.5mm² | [项目特征] 1.名称:配线 2.配线形式:管内穿线 3.规格:WDZC-BYJ-B1-2.5mm² 4.材质:铜芯 5.配线部位:综合考虑 6.配线线制:综合考虑 [工作内容] 1.配线 | m | 211.14 |  | 2.52 | 532.07
5 | 030404035006 | 密封防水插座 | [项目特征] 1.名称:密封防水插座 2.材质:满足设计及规范要求 3.规格:A8/426/10USU/250V 4.安装方式:暗装 [工作内容] 1.本体安装 2.接线 | 个 | 7 |  | 30.06 | 210.42
本页小计 | [7 empty] | 762.27
表-09
分部分项工程项目清单计价表
工程名称：电气工程 | [5 empty] | 第 22 页 共 39 页
序号 | 项目编码 | 项目名称 | 项目特征 | 计量单位 | 工程量 |  | 金额（元）
[7 empty] | 综合单价 | 合价 | 其中:暂估价
6 | 030404034011 | 双联单控开关 | [项目特征] 1.名称:双联单控开关 2.材质:满足设计及规范要求 3.规格:A8/32/1/2CY/250V 16A 4.安装方式:暗装 [工作内容] 1.本体安装 2.接线 | 个 | 1 |  | 18.58 | 18.58
7 | 030404034012 | 密闭防溅三极开关 | [项目特征] 1.名称:密闭防溅三极开关 2.材质:满足设计及规范要求 3.规格:A8/33/1/2AY/250V 16A 4.安装方式:暗装 [工作内容] 1.本体安装 2.接线 | 个 | 2 |  | 31.4 | 62.8
8 | 030404034013 | 密闭防溅双极开关 | [项目特征] 1.名称:密闭防溅双极开关 2.材质:满足设计及规范要求 3.规格:A8/32/1/2CY/250V 16A 4.安装方式:暗装 [工作内容] 1.本体安装 2.接线 | 个 | 1 |  | 27.13 | 27.13
9 | 030412004007 | 100mm筒灯(6W） | [项目特征] 1.名称:100mm筒灯 2.型号:满足设计及规范要求 3.规格:6W 4.安装形式:嵌入式 [工作内容] 1.本体安装 | 套 | 35 |  | 35.22 | 1232.7
本页小计 | [7 empty] | 1341.21
表-09
分部分项工程项目清单计价表
工程名称：电气工程 | [5 empty] | 第 23 页 共 39 页
序号 | 项目编码 | 项目名称 | 项目特征 | 计量单位 | 工程量 |  | 金额（元）
[7 empty] | 综合单价 | 合价 | 其中:暂估价
10 | 030412004008 | LED灯带(6W） | [项目特征] 1.名称:LED灯带 2.型号:满足设计及规范要求 3.规格:6W 4.安装形式:满足设计及规范要求 [工作内容] 1.本体安装 | m | 14.46 |  | 11.14 | 161.08
11 | 030404033004 | 排气扇300*300 | [项目特征] 1.名称:排风扇 2.型号:满足设计及规范要求 3.规格:300*300 4.安装方式:吸顶 [工作内容] 1.本体安装 2.调速开关安装 | 台 | 3 |  | 241.9 | 725.7
12 | 030904005003 | 紧急求助报警器 | [项目特征] 1.名称:紧急求助报警器 2.规格:满足设计及规范要求 [工作内容] 1.安装 2.校接线 3.编码 4.调试 | 个 | 1 |  | 191.51 | 191.51
13 | 030404036003 | 报警按钮 | [项目特征] 1.名称:报警按钮 2.规格:满足设计及规范要求 [工作内容] 1.安装 2.接线 | 套 | 2 |  | 57.36 | 114.72
本页小计 | [7 empty] | 1193.01
表-09
分部分项工程项目清单计价表
工程名称：电气工程 | [5 empty] | 第 24 页 共 39 页
序号 | 项目编码 | 项目名称 | 项目特征 | 计量单位 | 工程量 |  | 金额（元）
[7 empty] | 综合单价 | 合价 | 其中:暂估价
14 | 030411006009 | 开关插座盒 | [项目特征] 1.名称:开关插座盒 2.材质:满足设计及规范要求 3.规格:满足设计及规范要求 4.安装形式:暗装 [工作内容] 1.本体安装 | 个 | 11 |  | 6.14 | 67.54
15 | 030411006010 | 接线盒 | [项目特征] 1.名称:接线盒 2.材质:满足设计及规范要求 3.规格:满足设计及规范要求 4.安装形式:暗装 [工作内容] 1.本体安装 | 个 | 45 |  | 6.18 | 278.1
16 | 030409008004 | 等电位端子 | [项目特征] 1.名称:等电位端子 2.材质:满足设计及规范要求 3.规格:满足设计及规范要求 [工作内容] 1.本体安装 | 台 | 3 |  | 29.74 | 89.22
17 | 030906003011 | 剔堵槽、沟 | [项目特征] 1.名称:剔堵槽、沟 2.尺寸: (宽×深) 50mm×50mm [工作内容] 1.画线、剔槽、堵抹、调运砂浆、清理等 | m | 56.8 |  | 13.3 | 755.44
11#楼2F卫生间1
本页小计 | [7 empty] | 1190.3
表-09
分部分项工程项目清单计价表
工程名称：电气工程 | [5 empty] | 第 25 页 共 39 页
序号 | 项目编码 | 项目名称 | 项目特征 | 计量单位 | 工程量 |  | 金额（元）
[7 empty] | 综合单价 | 合价 | 其中:暂估价
1 | 030411001006 | 电气配管SC20 | [项目特征] 1.名称:电气配管 2.材质、规格:SC20 3.敷设方式:暗敷 4.接地要求:满足设计及规范要求 [工作内容] 1.电线管路敷设 2.砖墙开沟槽 3.接地 | m | 146.32 |  | 12.09 | 1769.01
2 | 030411004009 | 管内穿线WDZC-BYJ-B1-4mm² | [项目特征] 1.名称:配线 2.配线形式:管内穿线 3.规格:WDZC-BYJ-B1-4mm² 4.材质:铜芯 5.配线部位:综合考虑 6.配线线制:综合考虑 [工作内容] 1.配线 | m | 258.61 |  | 3.01 | 778.42
3 | 030411004010 | 管内穿线WDZC-BYJ-1.5mm² | [项目特征] 1.名称:配线 2.配线形式:管内穿线 3.规格:WDZCN-BYJ-B1-1.5mm² 4.材质:铜芯 5.配线部位:综合考虑 6.配线线制:综合考虑 [工作内容] 1.配线 | m | 9.6 |  | 2.06 | 19.78
本页小计 | [7 empty] | 2567.21
表-09
分部分项工程项目清单计价表
工程名称：电气工程 | [5 empty] | 第 26 页 共 39 页
序号 | 项目编码 | 项目名称 | 项目特征 | 计量单位 | 工程量 |  | 金额（元）
[7 empty] | 综合单价 | 合价 | 其中:暂估价
4 | 030411004011 | 管内穿线WDZC-BYJ-B1-2.5mm² | [项目特征] 1.名称:配线 2.配线形式:管内穿线 3.规格:WDZC-BYJ-B1-2.5mm² 4.材质:铜芯 5.配线部位:综合考虑 6.配线线制:综合考虑 [工作内容] 1.配线 | m | 211.14 |  | 2.52 | 532.07
5 | 030404035005 | 密封防水插座 | [项目特征] 1.名称:密封防水插座 2.材质:满足设计及规范要求 3.规格:A8/426/10USU/250V 4.安装方式:暗装 [工作内容] 1.本体安装 2.接线 | 个 | 6 |  | 30.06 | 180.36
6 | 030404034008 | 双联单控开关 | [项目特征] 1.名称:双联单控开关 2.材质:满足设计及规范要求 3.规格:A8/32/1/2CY/250V 16A 4.安装方式:暗装 [工作内容] 1.本体安装 2.接线 | 个 | 1 |  | 18.58 | 18.58
本页小计 | [7 empty] | 731.01
表-09
分部分项工程项目清单计价表
工程名称：电气工程 | [5 empty] | 第 27 页 共 39 页
序号 | 项目编码 | 项目名称 | 项目特征 | 计量单位 | 工程量 |  | 金额（元）
[7 empty] | 综合单价 | 合价 | 其中:暂估价
7 | 030404034009 | 密闭防溅三极开关 | [项目特征] 1.名称:密闭防溅三极开关 2.材质:满足设计及规范要求 3.规格:A8/33/1/2AY/250V 16A 4.安装方式:暗装 [工作内容] 1.本体安装 2.接线 | 个 | 2 |  | 31.4 | 62.8
8 | 030404034010 | 密闭防溅双极开关 | [项目特征] 1.名称:密闭防溅双极开关 2.材质:满足设计及规范要求 3.规格:A8/32/1/2CY/250V 16A 4.安装方式:暗装 [工作内容] 1.本体安装 2.接线 | 个 | 1 |  | 27.13 | 27.13
9 | 030412004005 | 100mm筒灯(6W） | [项目特征] 1.名称:100mm筒灯 2.型号:满足设计及规范要求 3.规格:6W 4.安装形式:嵌入式 [工作内容] 1.本体安装 | 套 | 36 |  | 35.22 | 1267.92
10 | 030412004006 | LED灯带(6W） | [项目特征] 1.名称:LED灯带 2.型号:满足设计及规范要求 3.规格:6W 4.安装形式:满足设计及规范要求 [工作内容] 1.本体安装 | m | 15.21 |  | 11.14 | 169.44
本页小计 | [7 empty] | 1527.29
表-09
分部分项工程项目清单计价表
工程名称：电气工程 | [5 empty] | 第 28 页 共 39 页
序号 | 项目编码 | 项目名称 | 项目特征 | 计量单位 | 工程量 |  | 金额（元）
[7 empty] | 综合单价 | 合价 | 其中:暂估价
11 | 030404033003 | 排气扇300*300 | [项目特征] 1.名称:排风扇 2.型号:满足设计及规范要求 3.规格:300*300 4.安装方式:吸顶 [工作内容] 1.本体安装 2.调速开关安装 | 台 | 3 |  | 241.9 | 725.7
12 | 030904005002 | 紧急求助报警器 | [项目特征] 1.名称:紧急求助报警器 2.规格:满足设计及规范要求 [工作内容] 1.安装 2.校接线 3.编码 4.调试 | 个 | 1 |  | 191.51 | 191.51
13 | 030404036002 | 报警按钮 | [项目特征] 1.名称:报警按钮 2.规格:满足设计及规范要求 [工作内容] 1.安装 2.接线 | 套 | 2 |  | 57.36 | 114.72
14 | 030411006007 | 开关插座盒 | [项目特征] 1.名称:开关插座盒 2.材质:满足设计及规范要求 3.规格:满足设计及规范要求 4.安装形式:暗装 [工作内容] 1.本体安装 | 个 | 10 |  | 6.14 | 61.4
本页小计 | [7 empty] | 1093.33
表-09
分部分项工程项目清单计价表
工程名称：电气工程 | [5 empty] | 第 29 页 共 39 页
序号 | 项目编码 | 项目名称 | 项目特征 | 计量单位 | 工程量 |  | 金额（元）
[7 empty] | 综合单价 | 合价 | 其中:暂估价
15 | 030411006008 | 接线盒 | [项目特征] 1.名称:接线盒 2.材质:满足设计及规范要求 3.规格:满足设计及规范要求 4.安装形式:暗装 [工作内容] 1.本体安装 | 个 | 46 |  | 6.18 | 284.28
16 | 030409008003 | 等电位端子 | [项目特征] 1.名称:等电位端子 2.材质:满足设计及规范要求 3.规格:满足设计及规范要求 [工作内容] 1.本体安装 | 台 | 3 |  | 29.74 | 89.22
17 | 030906003010 | 剔堵槽、沟 | [项目特征] 1.名称:剔堵槽、沟 2.尺寸: (宽×深) 50mm×50mm [工作内容] 1.画线、剔槽、堵抹、调运砂浆、清理等 | m | 56.8 |  | 13.3 | 755.44
12#楼商管中心
1 | 030411003001 | 桥架 150*100 | [项目特征] 1.名称:桥架 2.规格:150*100 3.材质:钢制 4.接地方式:满足设计及施工规范要求 [工作内容] 1.本体安装 2.接地 | m | 48.43 |  | 57.38 | 2778.91
本页小计 | [7 empty] | 3907.85
表-09
分部分项工程项目清单计价表
工程名称：电气工程 | [5 empty] | 第 30 页 共 39 页
序号 | 项目编码 | 项目名称 | 项目特征 | 计量单位 | 工程量 |  | 金额（元）
[7 empty] | 综合单价 | 合价 | 其中:暂估价
2 | 030413001001 | 支架除锈刷油 | [项目特征] 1.名称:支架除锈刷油 2.材质:型钢 3.规格:综合考虑 4.刷油要求:满足设计及规范要求 [工作内容] 1.制作 2.安装 3.补刷(喷)油漆 | kg | 58.13 |  | 15.01 | 872.53
3 | 030411001010 | 电气配管SC20 | [项目特征] 1.名称:电气配管 2.材质、规格:SC20 3.敷设方式:暗敷 4.接地要求:满足设计及规范要求 [工作内容] 1.电线管路敷设 2.接地 | m | 97 |  | 12.09 | 1172.73
4 | 030411001011 | 电气配管JDG20 | [项目特征] 1.名称:电气配管 2.材质、规格:JDG20 3.敷设方式:暗敷 4.接地要求:满足设计及规范要求 [工作内容] 1.电线管路敷设 2.接地 | m | 359.5 |  | 8.87 | 3188.77
本页小计 | [7 empty] | 5234.03
表-09
分部分项工程项目清单计价表
工程名称：电气工程 | [5 empty] | 第 31 页 共 39 页
序号 | 项目编码 | 项目名称 | 项目特征 | 计量单位 | 工程量 |  | 金额（元）
[7 empty] | 综合单价 | 合价 | 其中:暂估价
5 | 030411001012 | 电气配管JDG25 | [项目特征] 1.名称:电气配管 2.材质、规格:JDG25 3.敷设方式:暗敷 4.接地要求:满足设计及规范要求 [工作内容] 1.电线管路敷设 2.接地 | m | 10.72 |  | 13.43 | 143.97
6 | 030411004018 | 管内穿线WDZC-BYJ-B1-2.5mm² | [项目特征] 1.名称:配线 2.配线形式:管内穿线 3.规格:WDZC-BYJ-B1-2.5mm² 4.材质:铜芯 5.配线部位:综合考虑 6.配线线制:综合考虑 [工作内容] 1.配线 | m | 753.81 |  | 2.52 | 1899.6
7 | 030411004019 | 线槽配线WDZC-BYJ-B1-2.5mm² | [项目特征] 1.名称:配线 2.配线形式:线槽配线 3.规格:WDZC-BYJ-B1-2.5mm² 4.材质:铜芯 5.配线部位:综合考虑 6.配线线制:综合考虑 [工作内容] 1.配线 | m | 502.98 |  | 2.5 | 1257.45
本页小计 | [7 empty] | 3301.02
表-09
分部分项工程项目清单计价表
工程名称：电气工程 | [5 empty] | 第 32 页 共 39 页
序号 | 项目编码 | 项目名称 | 项目特征 | 计量单位 | 工程量 |  | 金额（元）
[7 empty] | 综合单价 | 合价 | 其中:暂估价
8 | 030411004020 | 管内穿线WDZC-BYJ-B1-4mm² | [项目特征] 1.名称:配线 2.配线形式:管内穿线 3.规格:WDZC-BYJ-B1-4mm² 4.材质:铜芯 5.配线部位:综合考虑 6.配线线制:综合考虑 [工作内容] 1.配线 | m | 615.69 |  | 3.01 | 1853.23
9 | 030411004021 | 线槽配线WDZC-BYJ-B1-4mm² | [项目特征] 1.名称:配线 2.配线形式:线槽配线 3.规格:WDZC-BYJ-B1-4mm² 4.材质:铜芯 5.配线部位:综合考虑 6.配线线制:综合考虑 [工作内容] 1.配线 | m | 1591.44 |  | 3.42 | 5442.72
10 | 030411004022 | 管内穿线WDZC-BYJ-B1-6mm² | [项目特征] 1.名称:配线 2.配线形式:管内穿线 3.规格:WDZC-BYJ-B1-6mm² 4.材质:铜芯 5.配线部位:综合考虑 6.配线线制:综合考虑 [工作内容] 1.配线 | m | 20.25 |  | 5.24 | 106.11
本页小计 | [7 empty] | 7402.06
表-09
分部分项工程项目清单计价表
工程名称：电气工程 | [5 empty] | 第 33 页 共 39 页
序号 | 项目编码 | 项目名称 | 项目特征 | 计量单位 | 工程量 |  | 金额（元）
[7 empty] | 综合单价 | 合价 | 其中:暂估价
11 | 030411004023 | 线槽配线WDZC-BYJ-B1-6mm² | [项目特征] 1.名称:配线 2.配线形式:线槽配线 3.规格:WDZC-BYJ-B1-6mm² 4.材质:铜芯 5.配线部位:综合考虑 6.配线线制:综合考虑 [工作内容] 1.配线 | m | 94.02 |  | 5.52 | 518.99
12 | 030411004024 | 管内穿线WDZB-BYJ-B1-4mm² | [项目特征] 1.名称:配线 2.配线形式:管内穿线 3.规格:WDZB-BYJ-B1-4mm² 4.材质:铜芯 5.配线部位:综合考虑 6.配线线制:综合考虑 [工作内容] 1.配线 | m | 19.85 |  | 4.29 | 85.16
13 | 030411004025 | 线槽配线WDZB-BYJ-B1-4mm² | [项目特征] 1.名称:配线 2.配线形式:线槽配线 3.规格:WDZB-BYJ-B1-4mm² 4.材质:铜芯 5.配线部位:综合考虑 6.配线线制:综合考虑 [工作内容] 1.配线 | m | 161.7 |  | 4.64 | 750.29
本页小计 | [7 empty] | 1354.44
表-09
分部分项工程项目清单计价表
工程名称：电气工程 | [5 empty] | 第 34 页 共 39 页
序号 | 项目编码 | 项目名称 | 项目特征 | 计量单位 | 工程量 |  | 金额（元）
[7 empty] | 综合单价 | 合价 | 其中:暂估价
14 | 030404035009 | 密封防水插座 | [项目特征] 1.名称:密封防水插座 2.材质:满足设计及规范要求 3.规格:A8/426/10USU/250V 4.安装方式:暗装 [工作内容] 1.本体安装 2.接线 | 个 | 5 |  | 30.06 | 150.3
15 | 030404035010 | 挂机空调插座 | [项目特征] 1.名称:挂机空调插座 2.材质:满足设计及规范要求 3.规格:A8/426/16USU/250V 4.安装方式:暗装 [工作内容] 1.本体安装 2.接线 | 个 | 8 |  | 23.06 | 184.48
16 | 030404035011 | 暗装五孔插座 | [项目特征] 1.名称:暗装五孔插座 2.材质:满足设计及规范要求 3.规格:A8/426/10USU/250V 4.安装方式:暗装 [工作内容] 1.本体安装 2.接线 | 个 | 28 |  | 25.6 | 716.8
17 | 030404035012 | 柜机空调插座盒 | [项目特征] 1.名称:柜机空调插座盒 2.材质:满足设计及规范要求 3.规格:A8/426/16USU/250V 4.安装方式:暗装 [工作内容] 1.本体安装 2.接线 | 个 | 4 |  | 26.21 | 104.84
本页小计 | [7 empty] | 1156.42
表-09
分部分项工程项目清单计价表
工程名称：电气工程 | [5 empty] | 第 35 页 共 39 页
序号 | 项目编码 | 项目名称 | 项目特征 | 计量单位 | 工程量 |  | 金额（元）
[7 empty] | 综合单价 | 合价 | 其中:暂估价
18 | 030404035013 | 办公桌电源插座组 | [项目特征] 1.名称:办公桌电源插座组 2.材质:满足设计及规范要求 3.规格:2*A8/426/10USU/250V 4.安装方式:满足设计及规范要求 [工作内容] 1.本体安装 2.接线 | 个 | 38 |  | 47.16 | 1792.08
19 | 030404035014 | 天棚插座 | [项目特征] 1.名称:天棚插座 2.材质:满足设计及规范要求 3.规格:A8/426/10USU/250V 4.安装方式:暗装 [工作内容] 1.本体安装 2.接线 | 个 | 1 |  | 25.6 | 25.6
20 | 030404035015 | 台面插座 | [项目特征] 1.名称:台面插座 2.材质:满足设计及规范要求 3.规格:A8/426/10USU/250V 4.安装方式:满足设计及规范要求 [工作内容] 1.本体安装 2.接线 | 个 | 3 |  | 25.6 | 76.8
21 | 030404034016 | 双联单控开关 | [项目特征] 1.名称:双联单控开关 2.材质:满足设计及规范要求 3.规格:A8/32/1/2CY/250V 16A 4.安装方式:暗装 [工作内容] 1.本体安装 2.接线 | 个 | 9 |  | 18.58 | 167.22
本页小计 | [7 empty] | 2061.7
表-09
分部分项工程项目清单计价表
工程名称：电气工程 | [5 empty] | 第 36 页 共 39 页
序号 | 项目编码 | 项目名称 | 项目特征 | 计量单位 | 工程量 |  | 金额（元）
[7 empty] | 综合单价 | 合价 | 其中:暂估价
22 | 030404034017 | 单联单控开关 | [项目特征] 1.名称:单联单控开关 2.材质:满足设计及规范要求 3.规格:A8/31/1/2BY/250V 16A 4.安装方式:暗装 [工作内容] 1.本体安装 2.接线 | 个 | 7 |  | 16.87 | 118.09
23 | 030404034018 | 三联单控开关 | [项目特征] 1.名称:三联单控开关 2.材质:满足设计及规范要求 3.规格:A8/33/1/2AY/250V 16A 4.安装方式:暗装 [工作内容] 1.本体安装 2.接线 | 个 | 1 |  | 20.29 | 20.29
24 | 030404034019 | 四联单控开关 | [项目特征] 1.名称:四联开关 2.材质:满足设计及规范要求 3.规格:A8/33/1/2AY/250V 16A 4.安装方式:暗装 [工作内容] 1.本体安装 2.接线 | 个 | 1 |  | 25.64 | 25.64
25 | 030404034020 | 密闭防溅三极开关 | [项目特征] 1.名称:密闭防溅三极开关 2.材质:满足设计及规范要求 3.规格:A8/33/1/2AY/250V 16A 4.安装方式:暗装 [工作内容] 1.本体安装 2.接线 | 个 | 1 |  | 31.4 | 31.4
本页小计 | [7 empty] | 195.42
表-09
分部分项工程项目清单计价表
工程名称：电气工程 | [5 empty] | 第 37 页 共 39 页
序号 | 项目编码 | 项目名称 | 项目特征 | 计量单位 | 工程量 |  | 金额（元）
[7 empty] | 综合单价 | 合价 | 其中:暂估价
26 | 030404034021 | 密闭防溅双极开关 | [项目特征] 1.名称:密闭防溅双极开关 2.材质:满足设计及规范要求 3.规格:A8/32/1/2CY/250V 16A 4.安装方式:暗装 [工作内容] 1.本体安装 2.接线 | 个 | 7 |  | 27.13 | 189.91
27 | 030412004011 | 100mm筒灯(6W） | [项目特征] 1.名称:100mm筒灯 2.型号:满足设计及规范要求 3.规格:6W 4.安装形式:嵌入式 [工作内容] 1.本体安装 | 套 | 57 |  | 35.22 | 2007.54
28 | 030412004012 | LED灯带(10W） | [项目特征] 1.名称:LED灯带 2.型号:满足设计及规范要求 3.规格:10W 4.安装形式:满足设计及规范要求 [工作内容] 1.本体安装 | m | 49.13 |  | 13.65 | 670.62
29 | 030412005003 | 600*600LED亚克力平板灯(24W) | [项目特征] 1.名称:600*600LED亚克力平板灯 2.型号:满足设计及规范要求 3.规格:24W 4.类型:满足设计及规范要求 [工作内容] 1.本体安装 | 套 | 9 |  | 144.48 | 1300.32
本页小计 | [7 empty] | 4168.39
表-09
分部分项工程项目清单计价表
工程名称：电气工程 | [5 empty] | 第 38 页 共 39 页
序号 | 项目编码 | 项目名称 | 项目特征 | 计量单位 | 工程量 |  | 金额（元）
[7 empty] | 综合单价 | 合价 | 其中:暂估价
30 | 030412005004 | 600*600LED亚克力平板灯(36W) | [项目特征] 1.名称:600*600LED亚克力平板灯 2.型号:满足设计及规范要求 3.规格:36W 4.类型:满足设计及规范要求 [工作内容] 1.本体安装 | 套 | 24 |  | 161.4 | 3873.6
31 | 030412005005 | 300*300LED亚克力平板灯(18W) | [项目特征] 1.名称:300*300LED亚克力平板灯 2.型号:满足设计及规范要求 3.规格:18W 4.类型:满足设计及规范要求 [工作内容] 1.本体安装 | 套 | 5 |  | 136.01 | 680.05
32 | 030412005006 | 100*1200*80mmLED亚克力吊线灯 | [项目特征] 1.名称:300*300LED亚克力平板灯 2.型号:满足设计及规范要求 3.规格:18W 4.类型:满足设计及规范要求 [工作内容] 1.本体安装 | 套 | 18 |  | 126.63 | 2279.34
33 | 030404033005 | 排气扇300*300 | [项目特征] 1.名称:排风扇 2.型号:满足设计及规范要求 3.规格:300*300 4.安装方式:吸顶 [工作内容] 1.本体安装 2.调速开关安装 | 台 | 27 |  | 241.9 | 6531.3
本页小计 | [7 empty] | 13364.29
表-09
分部分项工程项目清单计价表
工程名称：电气工程 | [5 empty] | 第 39 页 共 39 页
序号 | 项目编码 | 项目名称 | 项目特征 | 计量单位 | 工程量 |  | 金额（元）
[7 empty] | 综合单价 | 合价 | 其中:暂估价
34 | 030411006015 | 开关插座盒 | [项目特征] 1.名称:开关插座盒 2.材质:满足设计及规范要求 3.规格:满足设计及规范要求 4.安装形式:暗装 [工作内容] 1.本体安装 | 个 | 113 |  | 6.14 | 693.82
35 | 030411006016 | 接线盒 | [项目特征] 1.名称:接线盒 2.材质:满足设计及规范要求 3.规格:满足设计及规范要求 4.安装形式:暗装 [工作内容] 1.本体安装 | 个 | 147 |  | 6.18 | 908.46
36 | 030409008005 | 等电位端子 | [项目特征] 1.名称:等电位端子 2.材质:满足设计及规范要求 3.规格:满足设计及规范要求 [工作内容] 1.本体安装 | 台 | 1 |  | 29.74 | 29.74
37 | 030906003014 | 剔堵槽、沟 | [项目特征] 1.名称:剔堵槽、沟 2.尺寸: (宽×深) 50mm×50mm [工作内容] 1.画线、剔槽、堵抹、调运砂浆、清理等 | m | 363.7 |  | 13.3 | 4837.21
本页小计 | [7 empty] | 6469.23
合 计 | [7 empty] | 119382.14

## 表-09 施工技术措施项目清单计价表
表-09
施工技术措施项目清单计价表
工程名称：电气工程 | [5 empty] | 第 1 页 共 1 页
序号 | 项目编码 | 项目名称 | 项目特征 | 计量单位 | 工程量 |  | 金额（元）
[7 empty] | 综合单价 | 合价 | 其中:暂估价
| 一 | 施工技术措施项目 | [5 empty] | 1416.92
1 | 031301017002 | 脚手架搭拆 | [项目特征] 1.搭设方式:综合 2.搭设高度:综合 3.脚手架材质:综合 [工作内容] 1.场内、场外材料搬运 2.搭、拆脚手架 3.拆除脚手架后材料的堆放 | 项 | 1 |  | 1416.92 | 1416.92
本页小计 | [7 empty] | 1416.92
合 计 | [7 empty] | 1416.92

## 表-10 施工组织措施项目清单计价表
表-10
施工组织措施项目清单计价表
工程名称：电气工程 | [6 empty] | 第 1 页 共 1 页
序号 | 项目编码 | 项目名称 | 计算 基础 | 费率 (%) | 金额 (元) | 调整 费率 (%) |  | 调整后 金额 (元) | 备注
1 | 031302B02001 | 组织措施费 | (分部分项人工费+技术措施人工费-机械（爆破）土石方人工费-机械（爆破）土石方人工费-人工土石方人工费-人工土石方技术措施人工费)+(机械（爆破）土石方人工费+机械（爆破）土石方机械费+机械（爆破）土石方人工费+机械（爆破）土石方机械费)*0.048/费率+(人工土石方人工费+人工土石方技术措施人工费)*0.0222/费率 | 16.39 | 4389.3
2 | 031302001001 | 安全文明施工费 | 6703.86 | 100 | 6703.86
3 | 031302B03001 | 建设工程竣工档案编制费 | (分部分项人工费+技术措施人工费-机械（爆破）土石方人工费-机械（爆破）土石方人工费-人工土石方人工费-人工土石方技术措施人工费)+(机械（爆破）土石方人工费+机械（爆破）土石方机械费+机械（爆破）土石方人工费+机械（爆破）土石方机械费)*0.002/费率+(人工土石方人工费+人工土石方技术措施人工费)*0.0019/费率 | 1.94 | 519.54
合 计 |  |  |  |  | 11612.7
注：1.计算基础和费用标准按本市有关费用定额或文件执行。 2.根据施工方案计算的措施费，可不填写“计算基础”和“费率”的数值，只填写“金额”数值，但应在备注栏说明施工 方案出处或计算方法。

## 表-12 规费、税金项目计价表
表-12
规费、税金项目计价表
工程名称：电气工程 |  |  |  | 第 1 页 共 1 页
序号 | 项目名称 | 计算基础 | 费率(%) |  | 金额（元）
1 | 规费 | 专业工程规费（人）+机械（爆破）土石方规费（人+机）*0.072/费率+人工土石方规费（人）*0.082/费率 | 18 |  | 4820.46
2 | 税金 | 2.1 + 2.2 + 2.3 |  |  | 13833.01
2.1 | 增值税 | 分部分项工程费+措施项目费+其他项目费+规费-甲供材料费 | 9 |  | 12350.9
2.2 | 附加税 | 增值税 | 12 |  | 1482.11
2.3 | 环境保护税 | 按实计算
合计 |  |  |  |  | 18653.47