## 封-2 招标控制价
封-2 | 给排水工程 | [5 empty] | 工程
招标控制价
招标控制价 |  | (小写): | 127,831.74
|  | (大写): | 壹拾贰万柒仟捌佰叁拾壹元柒角肆分
其中:安全文明施工费(小写): |  |  |  | 4111.13
(大写): |  |  |  | 肆仟壹佰壹拾壹元壹角叁分
招 标 人： |  |  |  |  | 工程造价 咨 询 人：
|  |  | (单位盖章) |  |  | (单位资质专用章)
法定代理人 或其授权人： |  |  |  |  | 法定代理人 或其授权人：
|  |  | (签字或盖章) |  |  | (签字或盖章)
编 制 人： |  |  |  |  | 复 核 人：
|  |  | (造价人员签字盖专用章) |  |  | (造价工程师签字盖专用章)
时间： 年 月 日

## 表-04 单位工程招标控制价汇总表
表-04
单位工程招标控制价汇总表
工程名称：给排水工程 |  |  | 第 1 页 共 1 页
序号 | 汇总内容 | 金额(元) |  | 其中：暂估价(元)
1 | 分部分项工程费 | 105896.91
1.1 | C1#楼B1F卫生间 | 18278.35
1.2 | C4#楼1F卫生间 | 19699.27
1.3 | C11#楼2F卫生间1 | 19689.35
1.4 | C11#楼2F卫生间2 | 20283.33
1.5 | C12#楼2F卫生间1 | 5304.54
1.6 | C12#楼2F卫生间2 | 22642.07
2 | 措施项目费 | 7308.94
2.1 | 其中：安全文明施工费 | 4111.13
3 | 其他项目费
4 | 规费 | 2920.37 |  | －
5 | 税金 | 11705.52 |  | －
投标报价合计=1+2+3+4+5 |  | 127,831.74
注：1.本表适用于单位工程招标控制价或投标报价的汇总，如无单位工程划分，单项工程也使用本表汇总。 2.分部分项工程、措施项目中暂估价中应填写材料、工程设备暂估价，其他项目中暂估价应填写专业工程暂估价。

## 表-08 措施项目汇总表
表-08
措施项目汇总表
工程名称：给排水工程 |  |  | 第 1 页 共 1 页
序号 | 项目名称 | 金额(元)
|  | 合价 |  | 其中：暂估价
1 | 施工技术措施项目 | 952.37
2 | 施工组织措施项目 | 6356.57
2.1 | 其中：安全文明施工费 | 4111.13
2.2 | 建设工程竣工档案编制费 | 327.73
措施项目费合计=1+2 |  | 7308.94

## 表-09 分部分项工程项目清单计价表
表-09
分部分项工程项目清单计价表
工程名称：给排水工程 | [5 empty] | 第 1 页 共 45 页
序号 | 项目编码 | 项目名称 | 项目特征 | 计量单位 | 工程量 |  | 金额（元）
[7 empty] | 综合单价 | 合价 | 其中:暂估价
| C | 1#楼B1F卫生间
1 | 031001006001 | PP-R管DN50 | [项目特征] 1.安装部位:室内 2.介质:给水 3.材质、规格:1.25MPaPP-R管DN50 4.连接形式:热熔连接 5.压力试验及吹、洗设计要求:符合设计及规范要求 [工作内容] 1.管道安装 2.管件安装 3.塑料卡固定 4.压力试验 5.吹扫、冲洗 | m | 13.7 |  | 49.21 | 674.18
2 | 031001006002 | PP-R管DN40 | [项目特征] 1.安装部位:室内 2.介质:给水 3.材质、规格:1.25MPaPP-R管DN40 4.连接形式:热熔连接 5.压力试验及吹、洗设计要求:符合设计及规范要求 [工作内容] 1.管道安装 2.管件安装 3.塑料卡固定 4.压力试验 5.吹扫、冲洗 | m | 6.24 |  | 38.83 | 242.3
本页小计 | [7 empty] | 916.48
表-09
分部分项工程项目清单计价表
工程名称：给排水工程 | [5 empty] | 第 2 页 共 45 页
序号 | 项目编码 | 项目名称 | 项目特征 | 计量单位 | 工程量 |  | 金额（元）
[7 empty] | 综合单价 | 合价 | 其中:暂估价
3 | 031001006003 | PP-R管DN25 | [项目特征] 1.安装部位:室内 2.介质:给水 3.材质、规格:1.25MPaPP-R管DN25 4.连接形式:热熔连接 5.压力试验及吹、洗设计要求:符合设计及规范要求 [工作内容] 1.管道安装 2.管件安装 3.塑料卡固定 4.压力试验 5.吹扫、冲洗 | m | 30.02 |  | 24.92 | 748.1
4 | 031001006004 | PP-R管DN20 | [项目特征] 1.安装部位:室内 2.介质:给水 3.材质、规格:1.25MPaPP-R管DN20 4.连接形式:热熔连接 5.压力试验及吹、洗设计要求:符合设计及规范要求 [工作内容] 1.管道安装 2.管件安装 3.塑料卡固定 4.压力试验 5.吹扫、冲洗 | m | 3.94 |  | 21.37 | 84.2
本页小计 | [7 empty] | 832.3
表-09
分部分项工程项目清单计价表
工程名称：给排水工程 | [5 empty] | 第 3 页 共 45 页
序号 | 项目编码 | 项目名称 | 项目特征 | 计量单位 | 工程量 |  | 金额（元）
[7 empty] | 综合单价 | 合价 | 其中:暂估价
5 | 031001006005 | PP-R管DN15 | [项目特征] 1.安装部位:室内 2.介质:给水 3.材质、规格:1.25MPaPP-R管DN15 4.连接形式:热熔连接 5.压力试验及吹、洗设计要求:符合设计及规范要求 [工作内容] 1.管道安装 2.管件安装 3.塑料卡固定 4.压力试验 5.吹扫、冲洗 | m | 31.46 |  | 19.01 | 598.05
6 | 031003001001 | 截止阀DN50 | [项目特征] 1.类型:截止阀 2.材质:铜质 3.规格、压力等级:DN50 4.连接形式:螺纹 [工作内容] 1.安装 | 个 | 1 |  | 160.83 | 160.83
7 | 031003001002 | 可调节减压阀DN50 | [项目特征] 1.名称:可调节减压阀 2.规格、压力等级:DN50 3.连接形式:螺纹 [工作内容] 1.安装 | 个 | 1 |  | 584.38 | 584.38
本页小计 | [7 empty] | 1343.26
表-09
分部分项工程项目清单计价表
工程名称：给排水工程 | [5 empty] | 第 4 页 共 45 页
序号 | 项目编码 | 项目名称 | 项目特征 | 计量单位 | 工程量 |  | 金额（元）
[7 empty] | 综合单价 | 合价 | 其中:暂估价
8 | 031003013001 | 水表DN50 | [项目特征] 1.名称:水表 2.安装部位(室内外):室内 3.型号、规格:DN50 4.连接形式:螺纹 [工作内容] 1.组装 | 个 | 1 |  | 187.37 | 187.37
9 | 031001006006 | UPVC 排水管DN50 | [项目特征] 1.安装部位:室内 2.介质:污、废水 3.材质、规格:UPVC 排水管 DN50 4.连接形式:粘接 5.压力试验及吹、洗设计要求:满足规范及设计要求 [工作内容] 1.管道安装 2.管件安装 3.塑料卡固定 4.压力试验 5.吹扫、冲洗 | m | 16.64 |  | 29.4 | 489.22
10 | 031001006007 | UPVC 排水管DN75 | [项目特征] 1.安装部位:室内 2.介质:污、废水 3.材质、规格:UPVC 排水管 DN75 4.连接形式:粘接 5.压力试验及吹、洗设计要求:满足规范及设计要求 [工作内容] 1.管道安装 2.管件安装 3.塑料卡固定 4.压力试验 5.吹扫、冲洗 | m | 2.01 |  | 41.75 | 83.92
本页小计 | [7 empty] | 760.51
表-09
分部分项工程项目清单计价表
工程名称：给排水工程 | [5 empty] | 第 5 页 共 45 页
序号 | 项目编码 | 项目名称 | 项目特征 | 计量单位 | 工程量 |  | 金额（元）
[7 empty] | 综合单价 | 合价 | 其中:暂估价
11 | 031001006008 | UPVC 排水管DN100 | [项目特征] 1.安装部位:室内 2.介质:污、废水 3.材质、规格:UPVC 排水管 DN100 4.连接形式:粘接 5.压力试验及吹、洗设计要求:满足规范及设计要求 [工作内容] 1.管道安装 2.管件安装 3.塑料卡固定 4.压力试验 5.吹扫、冲洗 | m | 31.04 |  | 51.66 | 1603.53
12 | 031004014001 | 地漏 DN50 | [项目特征] 1.名称:地漏 DN50 2.材质:不锈钢材质 3.型号、规格:DN50，直通型地漏加P型管道存水弯 [工作内容] 1.安装 | 个 | 3 |  | 33.14 | 99.42
13 | 031004014002 | 地面清扫口DN100 | [项目特征] 1.名称:地面清扫口DN100 2.材质:塑料 3.型号、规格:DN100 [工作内容] 1.安装 | 个 | 2 |  | 21.89 | 43.78
本页小计 | [7 empty] | 1746.73
表-09
分部分项工程项目清单计价表
工程名称：给排水工程 | [5 empty] | 第 6 页 共 45 页
序号 | 项目编码 | 项目名称 | 项目特征 | 计量单位 | 工程量 |  | 金额（元）
[7 empty] | 综合单价 | 合价 | 其中:暂估价
14 | 031004006001 | 坐式大便器 | [项目特征] 1.名称:坐式大便器 2.材质:陶瓷 3.规格、类型:坐便器 4.组装形式:成套卫生洁具 5.附件名称、数量:角式截止阀、配套水箱 [工作内容] 1.器具安装 2.附件安装 | 组 | 1 |  | 402.12 | 402.12
15 | 031004006002 | 蹲式大便器 | [项目特征] 1.名称:蹲式大便器 2.材质:陶瓷 3.规格、类型:蹲式 4.组装形式:成套卫生洁具 5.附件名称、数量:脚踏冲洗阀 [工作内容] 1.器具安装 2.附件安装 | 组 | 8 |  | 400.31 | 3202.48
16 | 031004007001 | 小便器 | [项目特征] 1.名称:小便器 2.材质:陶瓷 3.组装形式:成套卫生洁具 4.附件名称、数量:感应式冲洗阀 [工作内容] 1.器具安装 2.附件安装 | 组 | 5 |  | 793.87 | 3969.35
本页小计 | [7 empty] | 7573.95
表-09
分部分项工程项目清单计价表
工程名称：给排水工程 | [5 empty] | 第 7 页 共 45 页
序号 | 项目编码 | 项目名称 | 项目特征 | 计量单位 | 工程量 |  | 金额（元）
[7 empty] | 综合单价 | 合价 | 其中:暂估价
17 | 031004003001 | 洗脸盆 | [项目特征] 1.名称:洗脸盆 2.材质:陶瓷 3.规格、类型:感应式 4.组装形式:成套卫生洁具 5.附件名称、数量:红外感应龙头及配件、角阀等 [工作内容] 1.器具安装 2.附件安装 | 组 | 5 |  | 840.91 | 4204.55
18 | 031002003001 | 一般穿墙塑料套管DN25 | [项目特征] 1.名称、类型:一般穿墙套管 2.材质:塑料 3.规格:DN25 4.填料材质:满足规范及设计要求 [工作内容] 1.制作 2.安装 3.除锈、刷油 | 个 | 2 |  | 13.59 | 27.18
19 | 031002003002 | 一般穿墙塑料套管DN50 | [项目特征] 1.名称、类型:一般穿墙套管 2.材质:塑料 3.规格:DN50 4.填料材质:满足规范及设计要求 [工作内容] 1.制作 2.安装 3.除锈、刷油 | 个 | 2 |  | 21.3 | 42.6
本页小计 | [7 empty] | 4274.33
表-09
分部分项工程项目清单计价表
工程名称：给排水工程 | [5 empty] | 第 8 页 共 45 页
序号 | 项目编码 | 项目名称 | 项目特征 | 计量单位 | 工程量 |  | 金额（元）
[7 empty] | 综合单价 | 合价 | 其中:暂估价
20 | 031002003003 | 一般穿墙塑料套管DN100 | [项目特征] 1.名称、类型:一般穿墙套管 2.材质:塑料 3.规格:DN100 4.填料材质:满足规范及设计要求 [工作内容] 1.制作 2.安装 3.除锈、刷油 | 个 | 4 |  | 38.33 | 153.32
21 | 030906003001 | 剔堵槽、沟 | [项目特征] 1.名称:剔堵槽、沟 2.尺寸: (宽×深) 50mm×50mm [工作内容] 1.画线、剔槽、堵抹、调运砂浆、清理等 | m | 48.15 |  | 14.07 | 677.47
| C | 4#楼1F卫生间
1 | 031001006009 | PP-R管DN50 | [项目特征] 1.安装部位:室内 2.介质:给水 3.材质、规格:1.25MPaPP-R管DN50 4.连接形式:热熔连接 5.压力试验及吹、洗设计要求:符合设计及规范要求 [工作内容] 1.管道安装 2.管件安装 3.塑料卡固定 4.压力试验 5.吹扫、冲洗 | m | 16.71 |  | 46.7 | 780.36
本页小计 | [7 empty] | 1611.15
表-09
分部分项工程项目清单计价表
工程名称：给排水工程 | [5 empty] | 第 9 页 共 45 页
序号 | 项目编码 | 项目名称 | 项目特征 | 计量单位 | 工程量 |  | 金额（元）
[7 empty] | 综合单价 | 合价 | 其中:暂估价
2 | 031001006010 | PP-R管DN40 | [项目特征] 1.安装部位:室内 2.介质:给水 3.材质、规格:1.25MPaPP-R管DN40 4.连接形式:热熔连接 5.压力试验及吹、洗设计要求:符合设计及规范要求 [工作内容] 1.管道安装 2.管件安装 3.阻火圈安装 4.压力试验 5.吹扫、冲洗 | m | 1.7 |  | 36.64 | 62.29
3 | 031001006011 | PP-R管DN25 | [项目特征] 1.安装部位:室内 2.介质:给水 3.材质、规格:1.25MPaPP-R管DN25 4.连接形式:热熔连接 5.压力试验及吹、洗设计要求:符合设计及规范要求 [工作内容] 1.管道安装 2.管件安装 3.塑料卡固定 4.压力试验 5.吹扫、冲洗 | m | 35.23 |  | 23.05 | 812.05
本页小计 | [7 empty] | 874.34
表-09
分部分项工程项目清单计价表
工程名称：给排水工程 | [5 empty] | 第 10 页 共 45 页
序号 | 项目编码 | 项目名称 | 项目特征 | 计量单位 | 工程量 |  | 金额（元）
[7 empty] | 综合单价 | 合价 | 其中:暂估价
4 | 031001006012 | PP-R管DN20 | [项目特征] 1.安装部位:室内 2.介质:给水 3.材质、规格:1.25MPaPP-R管DN20 4.连接形式:热熔连接 5.压力试验及吹、洗设计要求:符合设计及规范要求 [工作内容] 1.管道安装 2.管件安装 3.塑料卡固定 4.压力试验 5.吹扫、冲洗 | m | 3.1 |  | 19.79 | 61.35
5 | 031001006013 | PP-R管DN15 | [项目特征] 1.安装部位:室内 2.介质:给水 3.材质、规格:1.25MPaPP-R管DN15 4.连接形式:热熔连接 5.压力试验及吹、洗设计要求:符合设计及规范要求 [工作内容] 1.管道安装 2.管件安装 3.塑料卡固定 4.压力试验 5.吹扫、冲洗 | m | 28.37 |  | 17.34 | 491.94
6 | 031003001003 | 截止阀DN50 | [项目特征] 1.类型:截止阀 2.材质:铜质 3.规格、压力等级:DN50 4.连接形式:螺纹 [工作内容] 1.安装 | 个 | 1 |  | 157.23 | 157.23
本页小计 | [7 empty] | 710.52
表-09
分部分项工程项目清单计价表
工程名称：给排水工程 | [5 empty] | 第 11 页 共 45 页
序号 | 项目编码 | 项目名称 | 项目特征 | 计量单位 | 工程量 |  | 金额（元）
[7 empty] | 综合单价 | 合价 | 其中:暂估价
7 | 031003001004 | 可调节减压阀DN50 | [项目特征] 1.名称:可调节减压阀 2.规格、压力等级:DN50 3.连接形式:螺纹 [工作内容] 1.安装 | 个 | 1 |  | 580.78 | 580.78
8 | 031003013002 | 水表DN50 | [项目特征] 1.名称:水表 2.安装部位(室内外):室内 3.型号、规格:DN50 4.连接形式:螺纹 [工作内容] 1.组装 | 个 | 1 |  | 181.96 | 181.96
9 | 031001006014 | UPVC 排水管DN50 | [项目特征] 1.安装部位:室内 2.介质:污、废水管、通气管 3.材质、规格:UPVC 排水管 DN50 4.连接形式:粘接 5.压力试验及吹、洗设计要求:满足规范及设计要求 [工作内容] 1.管道安装 2.管件安装 3.塑料卡固定 4.压力试验 5.吹扫、冲洗 | m | 29.15 |  | 27.52 | 802.21
本页小计 | [7 empty] | 1564.95
表-09
分部分项工程项目清单计价表
工程名称：给排水工程 | [5 empty] | 第 12 页 共 45 页
序号 | 项目编码 | 项目名称 | 项目特征 | 计量单位 | 工程量 |  | 金额（元）
[7 empty] | 综合单价 | 合价 | 其中:暂估价
10 | 031001006015 | UPVC 排水管DN75 | [项目特征] 1.安装部位:室内 2.介质:污、废水管、通气管 3.材质、规格:UPVC 排水管 DN75 4.连接形式:粘接 5.压力试验及吹、洗设计要求:满足规范及设计要求 [工作内容] 1.管道安装 2.管件安装 3.塑料卡固定 4.压力试验 5.吹扫、冲洗 | m | 18.37 |  | 37.1 | 681.53
11 | 031001006016 | UPVC 排水管DN100 | [项目特征] 1.安装部位:室内 2.介质:污、废水 3.材质、规格:UPVC 排水管 DN100 4.连接形式:粘接 5.压力试验及吹、洗设计要求:满足规范及设计要求 [工作内容] 1.管道安装 2.管件安装 3.塑料卡固定 4.压力试验 5.吹扫、冲洗 | m | 67.79 |  | 48.77 | 3306.12
12 | 031004014003 | 地漏 DN50 | [项目特征] 1.名称:地漏 DN50 2.材质:不锈钢材质 3.型号、规格:DN50，直通型地漏加P型管道存水弯 [工作内容] 1.安装 | 个 | 5 |  | 31.11 | 155.55
本页小计 | [7 empty] | 4143.2
表-09
分部分项工程项目清单计价表
工程名称：给排水工程 | [5 empty] | 第 13 页 共 45 页
序号 | 项目编码 | 项目名称 | 项目特征 | 计量单位 | 工程量 |  | 金额（元）
[7 empty] | 综合单价 | 合价 | 其中:暂估价
13 | 031004014004 | 地面清扫口DN100 | [项目特征] 1.名称:地面清扫口DN100 2.材质:塑料 3.型号、规格:DN100 [工作内容] 1.安装 | 个 | 2 |  | 20.69 | 41.38
14 | 031004006003 | 坐式大便器 | [项目特征] 1.名称:坐式大便器 2.材质:陶瓷 3.规格、类型:坐便器 4.组装形式:成套卫生洁具 5.附件名称、数量:角式截止阀、配套水箱 [工作内容] 1.器具安装 2.附件安装 | 组 | 2 |  | 392.99 | 785.98
15 | 031004006004 | 蹲式大便器 | [项目特征] 1.名称:蹲式大便器 2.材质:陶瓷 3.规格、类型:蹲式 4.组装形式:成套卫生洁具 5.附件名称、数量:脚踏冲洗阀 [工作内容] 1.器具安装 2.附件安装 | 组 | 6 |  | 393.75 | 2362.5
本页小计 | [7 empty] | 3189.86
表-09
分部分项工程项目清单计价表
工程名称：给排水工程 | [5 empty] | 第 14 页 共 45 页
序号 | 项目编码 | 项目名称 | 项目特征 | 计量单位 | 工程量 |  | 金额（元）
[7 empty] | 综合单价 | 合价 | 其中:暂估价
16 | 031004007002 | 小便器 | [项目特征] 1.名称:小便器 2.材质:陶瓷 3.组装形式:成套卫生洁具 4.附件名称、数量:感应式冲洗阀 [工作内容] 1.器具安装 2.附件安装 | 组 | 3 |  | 789.5 | 2368.5
17 | 031004003002 | 洗脸盆 | [项目特征] 1.名称:洗脸盆 2.材质:陶瓷 3.规格、类型:感应式 4.组装形式:成套卫生洁具 5.附件名称、数量:红外感应龙头及配件、角阀等 [工作内容] 1.器具安装 2.附件安装 | 组 | 6 |  | 834.03 | 5004.18
18 | 031004008001 | 拖布池 | [项目特征] 1.名称:拖布池 2.材质:陶瓷 3.附件名称、数量:水龙头 [工作内容] 1.器具安装 2.附件安装 | 组 | 1 |  | 241.36 | 241.36
本页小计 | [7 empty] | 7614.04
表-09
分部分项工程项目清单计价表
工程名称：给排水工程 | [5 empty] | 第 15 页 共 45 页
序号 | 项目编码 | 项目名称 | 项目特征 | 计量单位 | 工程量 |  | 金额（元）
[7 empty] | 综合单价 | 合价 | 其中:暂估价
19 | 031002003004 | 一般穿墙塑料套管DN50 | [项目特征] 1.名称、类型:一般穿墙套管 2.材质:塑料 3.规格:DN50 4.填料材质:满足规范及设计要求 [工作内容] 1.制作 2.安装 3.除锈、刷油 | 个 | 3 |  | 19.73 | 59.19
20 | 031002003005 | 一般穿墙塑料套管DN100 | [项目特征] 1.名称、类型:一般穿墙套管 2.材质:塑料 3.规格:DN100 4.填料材质:满足规范及设计要求 [工作内容] 1.制作 2.安装 3.除锈、刷油 | 个 | 1 |  | 36.63 | 36.63
21 | 030906003002 | 剔堵槽、沟 | [项目特征] 1.名称:剔堵槽、沟 2.尺寸: (宽×深) 50mm×50mm [工作内容] 1.画线、剔槽、堵抹、调运砂浆、清理等 | m | 54.6 |  | 13.3 | 726.18
| C | 11#楼2F卫生间1
本页小计 | [7 empty] | 822
表-09
分部分项工程项目清单计价表
工程名称：给排水工程 | [5 empty] | 第 16 页 共 45 页
序号 | 项目编码 | 项目名称 | 项目特征 | 计量单位 | 工程量 |  | 金额（元）
[7 empty] | 综合单价 | 合价 | 其中:暂估价
1 | 031001006017 | PP-R管DN50 | [项目特征] 1.安装部位:室内 2.介质:给水 3.材质、规格:1.25MPaPP-R管DN50 4.连接形式:热熔连接 5.压力试验及吹、洗设计要求:符合设计及规范要求 [工作内容] 1.管道安装 2.管件安装 3.塑料卡固定 4.压力试验 5.吹扫、冲洗 | m | 23.88 |  | 46.57 | 1112.09
2 | 031001006018 | PP-R管DN40 | [项目特征] 1.安装部位:室内 2.介质:给水 3.材质、规格:1.25MPaPP-R管DN40 4.连接形式:热熔连接 5.压力试验及吹、洗设计要求:符合设计及规范要求 [工作内容] 1.管道安装 2.管件安装 3.塑料卡固定 4.压力试验 5.吹扫、冲洗 | m | 3.45 |  | 36.59 | 126.24
本页小计 | [7 empty] | 1238.33
表-09
分部分项工程项目清单计价表
工程名称：给排水工程 | [5 empty] | 第 17 页 共 45 页
序号 | 项目编码 | 项目名称 | 项目特征 | 计量单位 | 工程量 |  | 金额（元）
[7 empty] | 综合单价 | 合价 | 其中:暂估价
3 | 031001006019 | PP-R管DN25 | [项目特征] 1.安装部位:室内 2.介质:给水 3.材质、规格:1.25MPaPP-R管DN25 4.连接形式:热熔连接 5.压力试验及吹、洗设计要求:符合设计及规范要求 [工作内容] 1.管道安装 2.管件安装 3.塑料卡固定 4.压力试验 5.吹扫、冲洗 | m | 43.1 |  | 23.06 | 993.89
4 | 031001006020 | PP-R管DN20 | [项目特征] 1.安装部位:室内 2.介质:给水 3.材质、规格:1.25MPaPP-R管DN20 4.连接形式:热熔连接 5.压力试验及吹、洗设计要求:符合设计及规范要求 [工作内容] 1.管道安装 2.管件安装 3.塑料卡固定 4.压力试验 5.吹扫、冲洗 | m | 2.66 |  | 19.58 | 52.08
本页小计 | [7 empty] | 1045.97
表-09
分部分项工程项目清单计价表
工程名称：给排水工程 | [5 empty] | 第 18 页 共 45 页
序号 | 项目编码 | 项目名称 | 项目特征 | 计量单位 | 工程量 |  | 金额（元）
[7 empty] | 综合单价 | 合价 | 其中:暂估价
5 | 031001006021 | PP-R管DN15 | [项目特征] 1.安装部位:室内 2.介质:给水 3.材质、规格:1.25MPaPP-R管DN15 4.连接形式:热熔连接 5.压力试验及吹、洗设计要求:符合设计及规范要求 [工作内容] 1.管道安装 2.管件安装 3.塑料卡固定 4.压力试验 5.吹扫、冲洗 | m | 29.27 |  | 17.37 | 508.42
6 | 031003001005 | 截止阀DN50 | [项目特征] 1.类型:截止阀 2.材质:铜质 3.规格、压力等级:DN50 4.连接形式:螺纹 [工作内容] 1.安装 | 个 | 1 |  | 157.23 | 157.23
7 | 031001006022 | UPVC 排水管DN50 | [项目特征] 1.安装部位:室内 2.介质:污、废水 3.材质、规格:UPVC 排水管 DN50 4.连接形式:粘接 5.压力试验及吹、洗设计要求:满足规范及设计要求 [工作内容] 1.管道安装 2.管件安装 3.塑料卡固定 4.压力试验 5.吹扫、冲洗 | m | 19.04 |  | 27.56 | 524.74
本页小计 | [7 empty] | 1190.39
表-09
分部分项工程项目清单计价表
工程名称：给排水工程 | [5 empty] | 第 19 页 共 45 页
序号 | 项目编码 | 项目名称 | 项目特征 | 计量单位 | 工程量 |  | 金额（元）
[7 empty] | 综合单价 | 合价 | 其中:暂估价
8 | 031001006023 | UPVC 排水管DN75 | [项目特征] 1.安装部位:室内 2.介质:污、废水 3.材质、规格:UPVC 排水管 DN75 4.连接形式:粘接 5.压力试验及吹、洗设计要求:满足规范及设计要求 [工作内容] 1.管道安装 2.管件安装 3.塑料卡固定 4.压力试验 5.吹扫、冲洗 | m | 3.35 |  | 37.47 | 125.52
9 | 031001006024 | UPVC 排水管DN100 | [项目特征] 1.安装部位:室内 2.介质:污、废水 3.材质、规格:UPVC 排水管 DN100 4.连接形式:粘接 5.压力试验及吹、洗设计要求:满足规范及设计要求 [工作内容] 1.管道安装 2.管件安装 3.塑料卡固定 4.压力试验 5.吹扫、冲洗 | m | 37.27 |  | 48.76 | 1817.29
10 | 031004014005 | 地漏 DN50 | [项目特征] 1.名称:地漏 DN50 2.材质:不锈钢材质 3.型号、规格:DN50，直通型地漏加P型管道存水弯 [工作内容] 1.安装 | 个 | 3 |  | 31.11 | 93.33
本页小计 | [7 empty] | 2036.14
表-09
分部分项工程项目清单计价表
工程名称：给排水工程 | [5 empty] | 第 20 页 共 45 页
序号 | 项目编码 | 项目名称 | 项目特征 | 计量单位 | 工程量 |  | 金额（元）
[7 empty] | 综合单价 | 合价 | 其中:暂估价
11 | 031004014006 | 地面清扫口DN100 | [项目特征] 1.名称:地面清扫口DN100 2.材质:塑料 3.型号、规格:DN100 [工作内容] 1.安装 | 个 | 4 |  | 20.69 | 82.76
12 | 031004014007 | 地面清扫口DN75 | [项目特征] 1.名称:地面清扫口DN75 2.材质:塑料 3.型号、规格:DN75 [工作内容] 1.安装 | 个 | 1 |  | 19.38 | 19.38
13 | 031004006005 | 坐式大便器 | [项目特征] 1.名称:坐式大便器 2.材质:陶瓷 3.规格、类型:坐便器 4.组装形式:成套卫生洁具 5.附件名称、数量:角式截止阀、配套水箱 [工作内容] 1.器具安装 2.附件安装 | 组 | 1 |  | 392.99 | 392.99
14 | 031004006006 | 蹲式大便器 | [项目特征] 1.名称:蹲式大便器 2.材质:陶瓷 3.规格、类型:蹲式 4.组装形式:成套卫生洁具 5.附件名称、数量:脚踏冲洗阀 [工作内容] 1.器具安装 2.附件安装 | 组 | 13 |  | 393.75 | 5118.75
本页小计 | [7 empty] | 5613.88
表-09
分部分项工程项目清单计价表
工程名称：给排水工程 | [5 empty] | 第 21 页 共 45 页
序号 | 项目编码 | 项目名称 | 项目特征 | 计量单位 | 工程量 |  | 金额（元）
[7 empty] | 综合单价 | 合价 | 其中:暂估价
15 | 031004007003 | 小便器 | [项目特征] 1.名称:小便器 2.材质:陶瓷 3.组装形式:成套卫生洁具 4.附件名称、数量:感应式冲洗阀 [工作内容] 1.器具安装 2.附件安装 | 组 | 4 |  | 789.5 | 3158
16 | 031004003003 | 洗脸盆 | [项目特征] 1.名称:洗脸盆 2.材质:陶瓷 3.规格、类型:感应式 4.组装形式:成套卫生洁具 5.附件名称、数量:红外感应龙头及配件、角阀等 [工作内容] 1.器具安装 2.附件安装 | 组 | 5 |  | 834.03 | 4170.15
17 | 031004008002 | 拖布池 | [项目特征] 1.名称:拖布池 2.材质:陶瓷 3.附件名称、数量:水龙头 [工作内容] 1.器具安装 2.附件安装 | 组 | 1 |  | 241.36 | 241.36
本页小计 | [7 empty] | 7569.51
表-09
分部分项工程项目清单计价表
工程名称：给排水工程 | [5 empty] | 第 22 页 共 45 页
序号 | 项目编码 | 项目名称 | 项目特征 | 计量单位 | 工程量 |  | 金额（元）
[7 empty] | 综合单价 | 合价 | 其中:暂估价
18 | 031002003006 | 一般穿墙塑料套管DN50 | [项目特征] 1.名称、类型:一般穿墙套管 2.材质:塑料 3.规格:DN50 4.填料材质:满足规范及设计要求 [工作内容] 1.制作 2.安装 3.除锈、刷油 | 个 | 5 |  | 19.73 | 98.65
19 | 031002003007 | 一般穿墙塑料套管DN100 | [项目特征] 1.名称、类型:一般穿墙套管 2.材质:塑料 3.规格:DN100 4.填料材质:满足规范及设计要求 [工作内容] 1.制作 2.安装 3.除锈、刷油 | 个 | 1 |  | 36.63 | 36.63
20 | 030906003003 | 剔堵槽、沟 | [项目特征] 1.名称:剔堵槽、沟 2.尺寸: (宽×深) 50mm×50mm [工作内容] 1.画线、剔槽、堵抹、调运砂浆、清理等 | m | 64.65 |  | 13.3 | 859.85
| C | 11#楼2F卫生间2
本页小计 | [7 empty] | 995.13
表-09
分部分项工程项目清单计价表
工程名称：给排水工程 | [5 empty] | 第 23 页 共 45 页
序号 | 项目编码 | 项目名称 | 项目特征 | 计量单位 | 工程量 |  | 金额（元）
[7 empty] | 综合单价 | 合价 | 其中:暂估价
1 | 031001006025 | PP-R管DN50 | [项目特征] 1.安装部位:室内 2.介质:给水 3.材质、规格:1.25MPaPP-R管DN50 4.连接形式:热熔连接 5.压力试验及吹、洗设计要求:符合设计及规范要求 [工作内容] 1.管道安装 2.管件安装 3.塑料卡固定 4.压力试验 5.吹扫、冲洗 | m | 23.88 |  | 46.57 | 1112.09
2 | 031001006026 | PP-R管DN40 | [项目特征] 1.安装部位:室内 2.介质:给水 3.材质、规格:1.25MPaPP-R管DN40 4.连接形式:热熔连接 5.压力试验及吹、洗设计要求:符合设计及规范要求 [工作内容] 1.管道安装 2.管件安装 3.塑料卡固定 4.压力试验 5.吹扫、冲洗 | m | 3.45 |  | 36.59 | 126.24
本页小计 | [7 empty] | 1238.33
表-09
分部分项工程项目清单计价表
工程名称：给排水工程 | [5 empty] | 第 24 页 共 45 页
序号 | 项目编码 | 项目名称 | 项目特征 | 计量单位 | 工程量 |  | 金额（元）
[7 empty] | 综合单价 | 合价 | 其中:暂估价
3 | 031001006027 | PP-R管DN25 | [项目特征] 1.安装部位:室内 2.介质:给水 3.材质、规格:1.25MPaPP-R管DN25 4.连接形式:热熔连接 5.压力试验及吹、洗设计要求:符合设计及规范要求 [工作内容] 1.管道安装 2.管件安装 3.塑料卡固定 4.压力试验 5.吹扫、冲洗 | m | 43.1 |  | 23.06 | 993.89
4 | 031001006028 | PP-R管DN20 | [项目特征] 1.安装部位:室内 2.介质:给水 3.材质、规格:1.25MPaPP-R管DN20 4.连接形式:热熔连接 5.压力试验及吹、洗设计要求:符合设计及规范要求 [工作内容] 1.管道安装 2.管件安装 3.塑料卡固定 4.压力试验 5.吹扫、冲洗 | m | 2.66 |  | 19.58 | 52.08
本页小计 | [7 empty] | 1045.97
表-09
分部分项工程项目清单计价表
工程名称：给排水工程 | [5 empty] | 第 25 页 共 45 页
序号 | 项目编码 | 项目名称 | 项目特征 | 计量单位 | 工程量 |  | 金额（元）
[7 empty] | 综合单价 | 合价 | 其中:暂估价
5 | 031001006029 | PP-R管DN15 | [项目特征] 1.安装部位:室内 2.介质:给水 3.材质、规格:1.25MPaPP-R管DN15 4.连接形式:热熔连接 5.压力试验及吹、洗设计要求:符合设计及规范要求 [工作内容] 1.管道安装 2.管件安装 3.塑料卡固定 4.压力试验 5.吹扫、冲洗 | m | 29.27 |  | 17.37 | 508.42
6 | 031003001006 | 截止阀DN50 | [项目特征] 1.类型:截止阀 2.材质:铜质 3.规格、压力等级:DN50 4.连接形式:螺纹 [工作内容] 1.安装 | 个 | 1 |  | 157.23 | 157.23
7 | 031001006030 | UPVC 排水管DN50 | [项目特征] 1.安装部位:室内 2.介质:污、废水 3.材质、规格:UPVC 排水管 DN50 4.连接形式:粘接 5.压力试验及吹、洗设计要求:满足规范及设计要求 [工作内容] 1.管道安装 2.管件安装 3.塑料卡固定 4.压力试验 5.吹扫、冲洗 | m | 19.04 |  | 27.56 | 524.74
本页小计 | [7 empty] | 1190.39
表-09
分部分项工程项目清单计价表
工程名称：给排水工程 | [5 empty] | 第 26 页 共 45 页
序号 | 项目编码 | 项目名称 | 项目特征 | 计量单位 | 工程量 |  | 金额（元）
[7 empty] | 综合单价 | 合价 | 其中:暂估价
8 | 031001006031 | UPVC 排水管DN75 | [项目特征] 1.安装部位:室内 2.介质:污、废水 3.材质、规格:UPVC 排水管 DN75 4.连接形式:粘接 5.压力试验及吹、洗设计要求:满足规范及设计要求 [工作内容] 1.管道安装 2.管件安装 3.塑料卡固定 4.压力试验 5.吹扫、冲洗 | m | 3.35 |  | 37.47 | 125.52
9 | 031001006032 | UPVC 排水管DN100 | [项目特征] 1.安装部位:室内 2.介质:污、废水 3.材质、规格:UPVC 排水管 DN100 4.连接形式:粘接 5.压力试验及吹、洗设计要求:满足规范及设计要求 [工作内容] 1.管道安装 2.管件安装 3.塑料卡固定 4.压力试验 5.吹扫、冲洗 | m | 37.27 |  | 48.76 | 1817.29
10 | 031004014008 | 地漏 DN50 | [项目特征] 1.名称:地漏 DN50 2.材质:不锈钢材质 3.型号、规格:DN50，直通型地漏加P型管道存水弯 [工作内容] 1.安装 | 个 | 3 |  | 31.11 | 93.33
本页小计 | [7 empty] | 2036.14
表-09
分部分项工程项目清单计价表
工程名称：给排水工程 | [5 empty] | 第 27 页 共 45 页
序号 | 项目编码 | 项目名称 | 项目特征 | 计量单位 | 工程量 |  | 金额（元）
[7 empty] | 综合单价 | 合价 | 其中:暂估价
11 | 031004014009 | 地面清扫口DN100 | [项目特征] 1.名称:地面清扫口DN100 2.材质:塑料 3.型号、规格:DN100 [工作内容] 1.安装 | 个 | 5 |  | 20.69 | 103.45
12 | 031004006007 | 坐式大便器 | [项目特征] 1.名称:坐式大便器 2.材质:陶瓷 3.规格、类型:坐便器 4.组装形式:成套卫生洁具 5.附件名称、数量:角式截止阀、配套水箱 [工作内容] 1.器具安装 2.附件安装 | 组 | 1 |  | 392.99 | 392.99
13 | 031004006008 | 蹲式大便器 | [项目特征] 1.名称:蹲式大便器 2.材质:陶瓷 3.规格、类型:蹲式 4.组装形式:成套卫生洁具 5.附件名称、数量:脚踏冲洗阀 [工作内容] 1.器具安装 2.附件安装 | 组 | 13 |  | 393.75 | 5118.75
本页小计 | [7 empty] | 5615.19
表-09
分部分项工程项目清单计价表
工程名称：给排水工程 | [5 empty] | 第 28 页 共 45 页
序号 | 项目编码 | 项目名称 | 项目特征 | 计量单位 | 工程量 |  | 金额（元）
[7 empty] | 综合单价 | 合价 | 其中:暂估价
14 | 031004007004 | 小便器 | [项目特征] 1.名称:小便器 2.材质:陶瓷 3.组装形式:成套卫生洁具 4.附件名称、数量:感应式冲洗阀 [工作内容] 1.器具安装 2.附件安装 | 组 | 4 |  | 789.5 | 3158
15 | 031004003004 | 洗脸盆 | [项目特征] 1.名称:洗脸盆 2.材质:陶瓷 3.规格、类型:感应式 4.组装形式:成套卫生洁具 5.附件名称、数量:红外感应龙头及配件、角阀等 [工作内容] 1.器具安装 2.附件安装 | 组 | 6 |  | 834.03 | 5004.18
16 | 031002003008 | 一般穿墙塑料套管DN50 | [项目特征] 1.名称、类型:一般穿墙套管 2.材质:塑料 3.规格:DN50 4.填料材质:满足规范及设计要求 [工作内容] 1.制作 2.安装 3.除锈、刷油 | 个 | 5 |  | 19.73 | 98.65
本页小计 | [7 empty] | 8260.83
表-09
分部分项工程项目清单计价表
工程名称：给排水工程 | [5 empty] | 第 29 页 共 45 页
序号 | 项目编码 | 项目名称 | 项目特征 | 计量单位 | 工程量 |  | 金额（元）
[7 empty] | 综合单价 | 合价 | 其中:暂估价
17 | 031002003009 | 一般穿墙塑料套管DN100 | [项目特征] 1.名称、类型:一般穿墙套管 2.材质:塑料 3.规格:DN100 4.填料材质:满足规范及设计要求 [工作内容] 1.制作 2.安装 3.除锈、刷油 | 个 | 1 |  | 36.63 | 36.63
18 | 030906003004 | 剔堵槽、沟 | [项目特征] 1.名称:剔堵槽、沟 2.尺寸: (宽×深) 50mm×50mm [工作内容] 1.画线、剔槽、堵抹、调运砂浆、清理等 | m | 64.65 |  | 13.3 | 859.85
| C | 12#楼2F卫生间1
1 | 031001006033 | PP-R管DN32 | [项目特征] 1.安装部位:室内 2.介质:给水 3.材质、规格:1.25MPaPP-R管DN32 4.连接形式:热熔连接 5.压力试验及吹、洗设计要求:符合设计及规范要求 [工作内容] 1.管道安装 2.管件安装 3.塑料卡固定 4.压力试验 5.吹扫、冲洗 | m | 3.15 |  | 28.3 | 89.15
本页小计 | [7 empty] | 985.63
表-09
分部分项工程项目清单计价表
工程名称：给排水工程 | [5 empty] | 第 30 页 共 45 页
序号 | 项目编码 | 项目名称 | 项目特征 | 计量单位 | 工程量 |  | 金额（元）
[7 empty] | 综合单价 | 合价 | 其中:暂估价
2 | 031001006034 | PP-R管DN25 | [项目特征] 1.安装部位:室内 2.介质:给水 3.材质、规格:1.25MPaPP-R管DN25 4.连接形式:热熔连接 5.压力试验及吹、洗设计要求:符合设计及规范要求 [工作内容] 1.管道安装 2.管件安装 3.塑料卡固定 4.压力试验 5.吹扫、冲洗 | m | 4.89 |  | 23.47 | 114.77
3 | 031001006035 | PP-R管DN20 | [项目特征] 1.安装部位:室内 2.介质:给水 3.材质、规格:1.25MPaPP-R管DN20 4.连接形式:热熔连接 5.压力试验及吹、洗设计要求:符合设计及规范要求 [工作内容] 1.管道安装 2.管件安装 3.塑料卡固定 4.压力试验 5.吹扫、冲洗 | m | 9.14 |  | 19.63 | 179.42
本页小计 | [7 empty] | 294.19
表-09
分部分项工程项目清单计价表
工程名称：给排水工程 | [5 empty] | 第 31 页 共 45 页
序号 | 项目编码 | 项目名称 | 项目特征 | 计量单位 | 工程量 |  | 金额（元）
[7 empty] | 综合单价 | 合价 | 其中:暂估价
4 | 031001006036 | PP-R管DN15 | [项目特征] 1.安装部位:室内 2.介质:给水 3.材质、规格:1.25MPaPP-R管DN15 4.连接形式:热熔连接 5.压力试验及吹、洗设计要求:符合设计及规范要求 [工作内容] 1.管道安装 2.管件安装 3.塑料卡固定 4.压力试验 5.吹扫、冲洗 | m | 20.55 |  | 17.42 | 357.98
5 | 031003001007 | 截止阀DN32 | [项目特征] 1.类型:截止阀 2.材质:铜质 3.规格、压力等级:DN32 4.连接形式:螺纹 [工作内容] 1.安装 | 个 | 1 |  | 88.55 | 88.55
6 | 031003001008 | 可调节减压阀DN32 | [项目特征] 1.名称:可调节减压阀 2.规格、压力等级:DN32 3.连接形式:螺纹 [工作内容] 1.安装 | 个 | 1 |  | 213.79 | 213.79
本页小计 | [7 empty] | 660.32
表-09
分部分项工程项目清单计价表
工程名称：给排水工程 | [5 empty] | 第 32 页 共 45 页
序号 | 项目编码 | 项目名称 | 项目特征 | 计量单位 | 工程量 |  | 金额（元）
[7 empty] | 综合单价 | 合价 | 其中:暂估价
7 | 031003013003 | 水表DN32 | [项目特征] 1.名称:水表 2.安装部位(室内外):室内 3.型号、规格:DN32 4.连接形式:螺纹 [工作内容] 1.组装 | 个 | 1 |  | 93.83 | 93.83
8 | 031001006037 | UPVC 排水管DN50 | [项目特征] 1.安装部位:室内 2.介质:污、废水 3.材质、规格:UPVC 排水管 DN50 4.连接形式:粘接 5.压力试验及吹、洗设计要求:满足规范及设计要求 [工作内容] 1.管道安装 2.管件安装 3.塑料卡固定 4.压力试验 5.吹扫、冲洗 | m | 4.22 |  | 27.87 | 117.61
9 | 031001006038 | UPVC 排水管DN75 | [项目特征] 1.安装部位:室内 2.介质:污、废水 3.材质、规格:UPVC 排水管 DN75 4.连接形式:粘接 5.压力试验及吹、洗设计要求:满足规范及设计要求 [工作内容] 1.管道安装 2.管件安装 3.塑料卡固定 4.压力试验 5.吹扫、冲洗 | m | 1.61 |  | 37.74 | 60.76
本页小计 | [7 empty] | 272.2
表-09
分部分项工程项目清单计价表
工程名称：给排水工程 | [5 empty] | 第 33 页 共 45 页
序号 | 项目编码 | 项目名称 | 项目特征 | 计量单位 | 工程量 |  | 金额（元）
[7 empty] | 综合单价 | 合价 | 其中:暂估价
10 | 031001006039 | UPVC 排水管DN100 | [项目特征] 1.安装部位:室内 2.介质:污、废水 3.材质、规格:UPVC 排水管 DN100 4.连接形式:粘接 5.压力试验及吹、洗设计要求:满足规范及设计要求 [工作内容] 1.管道安装 2.管件安装 3.塑料卡固定 4.压力试验 5.吹扫、冲洗 | m | 9.95 |  | 49.37 | 491.23
11 | 031004014010 | 地漏 DN50 | [项目特征] 1.名称:地漏 DN50 2.材质:不锈钢材质 3.型号、规格:DN50，直通型地漏加P型管道存水弯 [工作内容] 1.安装 | 个 | 2 |  | 31.11 | 62.22
12 | 031004014011 | 地面清扫口DN100 | [项目特征] 1.名称:地面清扫口DN100 2.材质:塑料 3.型号、规格:DN100 [工作内容] 1.安装 | 个 | 1 |  | 20.69 | 20.69
本页小计 | [7 empty] | 574.14
表-09
分部分项工程项目清单计价表
工程名称：给排水工程 | [5 empty] | 第 34 页 共 45 页
序号 | 项目编码 | 项目名称 | 项目特征 | 计量单位 | 工程量 |  | 金额（元）
[7 empty] | 综合单价 | 合价 | 其中:暂估价
13 | 031004006009 | 坐式大便器 | [项目特征] 1.名称:坐式大便器 2.材质:陶瓷 3.规格、类型:坐便器 4.组装形式:成套卫生洁具 5.附件名称、数量:角式截止阀、配套水箱 [工作内容] 1.器具安装 2.附件安装 | 组 | 1 |  | 392.99 | 392.99
14 | 031004006010 | 蹲式大便器 | [项目特征] 1.名称:蹲式大便器 2.材质:陶瓷 3.规格、类型:蹲式 4.组装形式:成套卫生洁具 5.附件名称、数量:脚踏冲洗阀 [工作内容] 1.器具安装 2.附件安装 | 组 | 2 |  | 393.75 | 787.5
15 | 031004003005 | 洗脸盆 | [项目特征] 1.名称:洗脸盆 2.材质:陶瓷 3.规格、类型:感应式 4.组装形式:成套卫生洁具 5.附件名称、数量:红外感应龙头及配件、角阀等 [工作内容] 1.器具安装 2.附件安装 | 组 | 2 |  | 834.03 | 1668.06
本页小计 | [7 empty] | 2848.55
表-09
分部分项工程项目清单计价表
工程名称：给排水工程 | [5 empty] | 第 35 页 共 45 页
序号 | 项目编码 | 项目名称 | 项目特征 | 计量单位 | 工程量 |  | 金额（元）
[7 empty] | 综合单价 | 合价 | 其中:暂估价
16 | 031004008003 | 拖布池 | [项目特征] 1.名称:拖布池 2.材质:陶瓷 3.附件名称、数量:水龙头 [工作内容] 1.器具安装 2.附件安装 | 组 | 1 |  | 241.36 | 241.36
17 | 031002003010 | 一般穿墙塑料套管DN25 | [项目特征] 1.名称、类型:一般穿墙套管 2.材质:塑料 3.规格:DN25 4.填料材质:满足规范及设计要求 [工作内容] 1.制作 2.安装 3.除锈、刷油 | 个 | 1 |  | 12.38 | 12.38
18 | 031002003011 | 一般穿墙塑料套管DN50 | [项目特征] 1.名称、类型:一般穿墙套管 2.材质:塑料 3.规格:DN50 4.填料材质:满足规范及设计要求 [工作内容] 1.制作 2.安装 3.除锈、刷油 | 个 | 1 |  | 19.73 | 19.73
本页小计 | [7 empty] | 273.47
表-09
分部分项工程项目清单计价表
工程名称：给排水工程 | [5 empty] | 第 36 页 共 45 页
序号 | 项目编码 | 项目名称 | 项目特征 | 计量单位 | 工程量 |  | 金额（元）
[7 empty] | 综合单价 | 合价 | 其中:暂估价
19 | 031002003012 | 一般穿墙塑料套管DN75 | [项目特征] 1.名称、类型:一般穿墙套管 2.材质:塑料 3.规格:DN75 4.填料材质:满足规范及设计要求 [工作内容] 1.制作 2.安装 3.除锈、刷油 | 个 | 2 |  | 32.81 | 65.62
20 | 030906003005 | 剔堵槽、沟 | [项目特征] 1.名称:剔堵槽、沟 2.尺寸: (宽×深) 50mm×50mm [工作内容] 1.画线、剔槽、堵抹、调运砂浆、清理等 | m | 17.06 |  | 13.3 | 226.9
| C | 12#楼2F卫生间2
1 | 031001006040 | PP-R管DN50 | [项目特征] 1.安装部位:室内 2.介质:给水 3.材质、规格:1.25MPaPP-R管DN50 4.连接形式:热熔连接 5.压力试验及吹、洗设计要求:符合设计及规范要求 [工作内容] 1.管道安装 2.管件安装 3.塑料卡固定 4.压力试验 5.吹扫、冲洗 | m | 5 |  | 46.86 | 234.3
本页小计 | [7 empty] | 526.82
表-09
分部分项工程项目清单计价表
工程名称：给排水工程 | [5 empty] | 第 37 页 共 45 页
序号 | 项目编码 | 项目名称 | 项目特征 | 计量单位 | 工程量 |  | 金额（元）
[7 empty] | 综合单价 | 合价 | 其中:暂估价
2 | 031001006041 | PP-R管DN40 | [项目特征] 1.安装部位:室内 2.介质:给水 3.材质、规格:1.25MPaPP-R管DN40 4.连接形式:热熔连接 5.压力试验及吹、洗设计要求:符合设计及规范要求 [工作内容] 1.管道安装 2.管件安装 3.塑料卡固定 4.压力试验 5.吹扫、冲洗 | m | 1.65 |  | 36.73 | 60.6
3 | 031001006042 | PP-R管DN32 | [项目特征] 1.安装部位:室内 2.介质:给水 3.材质、规格:1.25MPaPP-R管DN32 4.连接形式:热熔连接 5.压力试验及吹、洗设计要求:符合设计及规范要求 [工作内容] 1.管道安装 2.管件安装 3.塑料卡固定 4.压力试验 5.吹扫、冲洗 | m | 9.43 |  | 28.05 | 264.51
本页小计 | [7 empty] | 325.11
表-09
分部分项工程项目清单计价表
工程名称：给排水工程 | [5 empty] | 第 38 页 共 45 页
序号 | 项目编码 | 项目名称 | 项目特征 | 计量单位 | 工程量 |  | 金额（元）
[7 empty] | 综合单价 | 合价 | 其中:暂估价
4 | 031001006043 | PP-R管DN25 | [项目特征] 1.安装部位:室内 2.介质:给水 3.材质、规格:1.25MPaPP-R管DN25 4.连接形式:热熔连接 5.压力试验及吹、洗设计要求:符合设计及规范要求 [工作内容] 1.管道安装 2.管件安装 3.塑料卡固定 4.压力试验 5.吹扫、冲洗 | m | 13.56 |  | 23.06 | 312.69
5 | 031001006044 | PP-R管DN20 | [项目特征] 1.安装部位:室内 2.介质:给水 3.材质、规格:1.25MPaPP-R管DN20 4.连接形式:热熔连接 5.压力试验及吹、洗设计要求:符合设计及规范要求 [工作内容] 1.管道安装 2.管件安装 3.塑料卡固定 4.压力试验 5.吹扫、冲洗 | m | 15.26 |  | 19.46 | 296.96
本页小计 | [7 empty] | 609.65
表-09
分部分项工程项目清单计价表
工程名称：给排水工程 | [5 empty] | 第 39 页 共 45 页
序号 | 项目编码 | 项目名称 | 项目特征 | 计量单位 | 工程量 |  | 金额（元）
[7 empty] | 综合单价 | 合价 | 其中:暂估价
6 | 031001006045 | PP-R管DN15 | [项目特征] 1.安装部位:室内 2.介质:给水 3.材质、规格:1.25MPaPP-R管DN15 4.连接形式:热熔连接 5.压力试验及吹、洗设计要求:符合设计及规范要求 [工作内容] 1.管道安装 2.管件安装 3.塑料卡固定 4.压力试验 5.吹扫、冲洗 | m | 78.13 |  | 17.35 | 1355.56
7 | 031003001009 | 截止阀DN50 | [项目特征] 1.类型:截止阀 2.材质:铜质 3.规格、压力等级:DN50 4.连接形式:螺纹 [工作内容] 1.安装 | 个 | 1 |  | 157.23 | 157.23
8 | 031003001010 | 可调节减压阀DN50 | [项目特征] 1.名称:可调节减压阀 2.规格、压力等级:DN50 3.连接形式:螺纹 [工作内容] 1.安装 | 个 | 1 |  | 580.78 | 580.78
本页小计 | [7 empty] | 2093.57
表-09
分部分项工程项目清单计价表
工程名称：给排水工程 | [5 empty] | 第 40 页 共 45 页
序号 | 项目编码 | 项目名称 | 项目特征 | 计量单位 | 工程量 |  | 金额（元）
[7 empty] | 综合单价 | 合价 | 其中:暂估价
9 | 031003013004 | 水表DN50 | [项目特征] 1.名称:水表 2.安装部位(室内外):室内 3.型号、规格:DN50 4.连接形式:螺纹 [工作内容] 1.组装 | 个 | 1 |  | 181.96 | 181.96
10 | 031001006046 | UPVC 排水管DN50 | [项目特征] 1.安装部位:室内 2.介质:污、废水 3.材质、规格:UPVC 排水管 DN50 4.连接形式:粘接 5.压力试验及吹、洗设计要求:满足规范及设计要求 [工作内容] 1.管道安装 2.管件安装 3.塑料卡固定 4.压力试验 5.吹扫、冲洗 | m | 12.86 |  | 27.46 | 353.14
11 | 031001006047 | UPVC 排水管DN75 | [项目特征] 1.安装部位:室内 2.介质:污、废水 3.材质、规格:UPVC 排水管 DN75 4.连接形式:粘接 5.压力试验及吹、洗设计要求:满足规范及设计要求 [工作内容] 1.管道安装 2.管件安装 3.塑料卡固定 4.压力试验 5.吹扫、冲洗 | m | 4.12 |  | 37.58 | 154.83
本页小计 | [7 empty] | 689.93
表-09
分部分项工程项目清单计价表
工程名称：给排水工程 | [5 empty] | 第 41 页 共 45 页
序号 | 项目编码 | 项目名称 | 项目特征 | 计量单位 | 工程量 |  | 金额（元）
[7 empty] | 综合单价 | 合价 | 其中:暂估价
12 | 031001006048 | UPVC 排水管DN100 | [项目特征] 1.安装部位:室内 2.介质:污、废水 3.材质、规格:UPVC 排水管 DN100 4.连接形式:粘接 5.压力试验及吹、洗设计要求:满足规范及设计要求 [工作内容] 1.管道安装 2.管件安装 3.塑料卡固定 4.压力试验 5.吹扫、冲洗 | m | 35.93 |  | 48.8 | 1753.38
13 | 031001006049 | UPVC 排水管DN150 | [项目特征] 1.安装部位:室内 2.介质:污、废水 3.材质、规格:UPVC 排水管 DN150 4.连接形式:粘接 5.压力试验及吹、洗设计要求:满足规范及设计要求 [工作内容] 1.管道安装 2.管件安装 3.塑料卡固定 4.压力试验 5.吹扫、冲洗 | m | 13.37 |  | 65.56 | 876.54
14 | 031004014012 | 地漏 DN50 | [项目特征] 1.名称:地漏 DN50 2.材质:不锈钢材质 3.型号、规格:DN50，直通型地漏加P型管道存水弯 [工作内容] 1.安装 | 个 | 3 |  | 31.11 | 93.33
本页小计 | [7 empty] | 2723.25
表-09
分部分项工程项目清单计价表
工程名称：给排水工程 | [5 empty] | 第 42 页 共 45 页
序号 | 项目编码 | 项目名称 | 项目特征 | 计量单位 | 工程量 |  | 金额（元）
[7 empty] | 综合单价 | 合价 | 其中:暂估价
15 | 031004014013 | 地面清扫口DN100 | [项目特征] 1.名称:地面清扫口DN100 2.材质:塑料 3.型号、规格:DN100 [工作内容] 1.安装 | 个 | 5 |  | 20.69 | 103.45
16 | 031004006011 | 坐式大便器 | [项目特征] 1.名称:坐式大便器 2.材质:陶瓷 3.规格、类型:坐便器 4.组装形式:成套卫生洁具 5.附件名称、数量:角式截止阀、配套水箱 [工作内容] 1.器具安装 2.附件安装 | 组 | 1 |  | 392.99 | 392.99
17 | 031004006012 | 蹲式大便器 | [项目特征] 1.名称:蹲式大便器 2.材质:陶瓷 3.规格、类型:蹲式 4.组装形式:成套卫生洁具 5.附件名称、数量:脚踏冲洗阀 [工作内容] 1.器具安装 2.附件安装 | 组 | 14 |  | 393.75 | 5512.5
本页小计 | [7 empty] | 6008.94
表-09
分部分项工程项目清单计价表
工程名称：给排水工程 | [5 empty] | 第 43 页 共 45 页
序号 | 项目编码 | 项目名称 | 项目特征 | 计量单位 | 工程量 |  | 金额（元）
[7 empty] | 综合单价 | 合价 | 其中:暂估价
18 | 031004007005 | 小便器 | [项目特征] 1.名称:小便器 2.材质:陶瓷 3.组装形式:成套卫生洁具 4.附件名称、数量:感应式冲洗阀 [工作内容] 1.器具安装 2.附件安装 | 组 | 6 |  | 789.5 | 4737
19 | 031004003006 | 洗脸盆 | [项目特征] 1.名称:洗脸盆 2.材质:陶瓷 3.规格、类型:感应式 4.组装形式:成套卫生洁具 5.附件名称、数量:红外感应龙头及配件、角阀等 [工作内容] 1.器具安装 2.附件安装 | 组 | 5 |  | 834.03 | 4170.15
20 | 031002003013 | 一般穿墙塑料套管DN15 | [项目特征] 1.名称、类型:一般穿墙套管 2.材质:塑料 3.规格:DN15 4.填料材质:满足规范及设计要求 [工作内容] 1.制作 2.安装 3.除锈、刷油 | 个 | 1 |  | 12.2 | 12.2
本页小计 | [7 empty] | 8919.35
表-09
分部分项工程项目清单计价表
工程名称：给排水工程 | [5 empty] | 第 44 页 共 45 页
序号 | 项目编码 | 项目名称 | 项目特征 | 计量单位 | 工程量 |  | 金额（元）
[7 empty] | 综合单价 | 合价 | 其中:暂估价
21 | 031002003014 | 一般穿墙塑料套管DN25 | [项目特征] 1.名称、类型:一般穿墙套管 2.材质:塑料 3.规格:DN25 4.填料材质:满足规范及设计要求 [工作内容] 1.制作 2.安装 3.除锈、刷油 | 个 | 2 |  | 12.38 | 24.76
22 | 031002003015 | 一般穿墙塑料套管DN32 | [项目特征] 1.名称、类型:一般穿墙套管 2.材质:塑料 3.规格:DN32 4.填料材质:满足规范及设计要求 [工作内容] 1.制作 2.安装 3.除锈、刷油 | 个 | 1 |  | 12.49 | 12.49
23 | 031002003016 | 一般穿墙塑料套管DN40 | [项目特征] 1.名称、类型:一般穿墙套管 2.材质:塑料 3.规格:DN40 4.填料材质:满足规范及设计要求 [工作内容] 1.制作 2.安装 3.除锈、刷油 | 个 | 2 |  | 19.23 | 38.46
本页小计 | [7 empty] | 75.71
表-09
分部分项工程项目清单计价表
工程名称：给排水工程 | [5 empty] | 第 45 页 共 45 页
序号 | 项目编码 | 项目名称 | 项目特征 | 计量单位 | 工程量 |  | 金额（元）
[7 empty] | 综合单价 | 合价 | 其中:暂估价
24 | 030906003006 | 剔堵槽、沟 | [项目特征] 1.名称:剔堵槽、沟 2.尺寸: (宽×深) 50mm×50mm [工作内容] 1.画线、剔槽、堵抹、调运砂浆、清理等 | m | 72.35 |  | 13.3 | 962.26
本页小计 | [7 empty] | 962.26
合 计 | [7 empty] | 105896.91

## 表-09 施工技术措施项目清单计价表
表-09
施工技术措施项目清单计价表
工程名称：给排水工程 | [5 empty] | 第 1 页 共 1 页
序号 | 项目编码 | 项目名称 | 项目特征 | 计量单位 | 工程量 |  | 金额（元）
[7 empty] | 综合单价 | 合价 | 其中:暂估价
| 一 | 施工技术措施项目 | [5 empty] | 952.37
1 | 031301017001 | 脚手架搭拆 | [项目特征] 1.搭设方式:综合 2.搭设高度:综合 3.脚手架材质:综合 [工作内容] 1.场内、场外材料搬运 2.搭、拆脚手架 3.拆除脚手架后材料的堆放 | 项 | 1 |  | 952.37 | 952.37
本页小计 | [7 empty] | 952.37
合 计 | [7 empty] | 952.37

## 表-10 施工组织措施项目清单计价表
表-10
施工组织措施项目清单计价表
工程名称：给排水工程 | [6 empty] | 第 1 页 共 1 页
序号 | 项目编码 | 项目名称 | 计算 基础 | 费率 (%) | 金额 (元) | 调整 费率 (%) |  | 调整后 金额 (元) | 备注
1 | 031302B02001 | 组织措施费 | (分部分项人工费+技术措施人工费-机械（爆破）土石方人工费-机械（爆破）土石方人工费-人工土石方人工费-人工土石方技术措施人工费)+(机械（爆破）土石方人工费+机械（爆破）土石方机械费+机械（爆破）土石方人工费+机械（爆破）土石方机械费)*0.048/费率+(人工土石方人工费+人工土石方技术措施人工费)*0.0222/费率 | 11.82 | 1917.71
2 | 031302001001 | 安全文明施工费 | 4111.13 | 100 | 4111.13
3 | 031302B03001 | 建设工程竣工档案编制费 | (分部分项人工费+技术措施人工费-机械（爆破）土石方人工费-机械（爆破）土石方人工费-人工土石方人工费-人工土石方技术措施人工费)+(机械（爆破）土石方人工费+机械（爆破）土石方机械费+机械（爆破）土石方人工费+机械（爆破）土石方机械费)*0.002/费率+(人工土石方人工费+人工土石方技术措施人工费)*0.0019/费率 | 2.02 | 327.73
合 计 |  |  |  |  | 6356.57
注：1.计算基础和费用标准按本市有关费用定额或文件执行。 2.根据施工方案计算的措施费，可不填写“计算基础”和“费率”的数值，只填写“金额”数值，但应在备注栏说明施工 方案出处或计算方法。

## 表-12 规费、税金项目计价表
表-12
规费、税金项目计价表
工程名称：给排水工程 |  |  |  | 第 1 页 共 1 页
序号 | 项目名称 | 计算基础 | 费率(%) |  | 金额（元）
1 | 规费 | 专业工程规费（人）+机械（爆破）土石方规费（人+机）*0.072/费率+人工土石方规费（人）*0.082/费率 | 18 |  | 2920.37
2 | 税金 | 2.1 + 2.2 + 2.3 |  |  | 11705.52
2.1 | 增值税 | 分部分项工程费+措施项目费+其他项目费+规费-甲供材料费 | 9 |  | 10451.36
2.2 | 附加税 | 增值税 | 12 |  | 1254.16
2.3 | 环境保护税 | 按实计算
合计 |  |  |  |  | 14625.89