## 封-2 招标控制价
封-2 | 装饰工程 | [5 empty] | 工程
招标控制价
招标控制价 |  | (小写): | 1475635.87
|  | (大写): | 壹佰肆拾柒万伍仟陆佰叁拾伍元捌角柒分
其中:安全文明施工费(小写): |  |  |  | 54644.84
(大写): |  |  |  | 伍万肆仟陆佰肆拾肆元捌角肆分
招 标 人： |  |  |  |  | 工程造价 咨 询 人：
|  |  | (单位盖章) |  |  | (单位资质专用章)
法定代理人 或其授权人： |  |  |  |  | 法定代理人 或其授权人：
|  |  | (签字或盖章) |  |  | (签字或盖章)
编 制 人： |  |  |  |  | 复 核 人：
|  |  | (造价人员签字盖专用章) |  |  | (造价工程师签字盖专用章)
时间： 年 月 日

## 表-04 单位工程招标控制价汇总表
表-04
单位工程招标控制价汇总表
工程名称：装饰工程 |  |  | 第 1 页 共 1 页
序号 | 汇总内容 | 金额(元) |  | 其中：暂估价(元)
1 | 分部分项工程费 | 1157445.44
1.1 | A1#楼B1F卫生间 | 67554.92
1.2 | A4#楼B1F卫生间 | 52229.65
1.3 | A11#楼2F卫生间1 | 61801.47
1.4 | A11#楼2F卫生间2 | 61801.47
1.5 | A11#楼1-2F大厅 | 179491.69
1.6 | A11#楼1-2F电梯厅 | 24046.34
1.7 | A11#楼楼梯 | 266160.14
1.8 | A1#楼B1弱电机房/消控中心 | 70777.94
1.9 | A12#楼商管中心 | 373581.82
2 | 措施项目费 | 127126.56
2.1 | 其中：安全文明施工费 | 54644.84
3 | 其他项目费
4 | 规费 | 55939.78 |  | －
5 | 税金 | 135124.09 |  | －
投标报价合计=1+2+3+4+5 |  | 1475635.87
注：1.本表适用于单位工程招标控制价或投标报价的汇总，如无单位工程划分，单项工程也使用本表汇总。 2.分部分项工程、措施项目中暂估价中应填写材料、工程设备暂估价，其他项目中暂估价应填写专业工程暂估价。

## 表-08 措施项目汇总表
表-08
措施项目汇总表
工程名称：装饰工程 |  |  | 第 1 页 共 1 页
序号 | 项目名称 | 金额(元)
|  | 合价 |  | 其中：暂估价
1 | 施工技术措施项目 | 36023.3
2 | 施工组织措施项目 | 91103.26
2.1 | 其中：安全文明施工费 | 54644.84
2.2 | 建设工程竣工档案编制费 | 4548.06
措施项目费合计=1+2 |  | 127126.56

## 表-09 分部分项工程项目清单计价表
表-09
分部分项工程项目清单计价表
工程名称：装饰工程 | [5 empty] | 第 1 页 共 65 页
序号 | 项目编码 | 项目名称 | 项目特征 | 计量单位 | 工程量 |  | 金额（元）
[7 empty] | 综合单价 | 合价 | 其中:暂估价
| A | 1#楼B1F卫生间
1 | 010401008001 | M5水泥砂浆砌蒸压加气混凝土墙 | [项目特征] 1.砖品种、规格、强度等级:蒸压加气混凝土砌块 2.其他:包含底部及顶部配砖 3.砂浆类型:商品砂浆 4.砂浆强度等级、配合比:M5水泥砂浆 [工作内容] 1.砂浆制作、运输 2.砌砖 3.装填充料 4.刮缝 5.材料运输 | m3 | 19.59 |  | 391.07 | 7661.06
2 | 011101006001 | 1:3干硬性水泥砂浆找平层 | [项目特征] 1.找平层厚度:30mm 2.砂浆种类及配合比:1:3干硬性水泥砂浆 3.砂浆种类:商品砂浆 [工作内容] 1.基层清理 2.抹找平层 3.材料运输 | m2 | 49.2 |  | 22.98 | 1130.62
3 | 010904002001 | 1.5mm厚JS-II型聚合物水泥防水涂料地面 | [项目特征] 1.防水膜品种:JS-II型聚合物水泥防水涂料 2.涂膜厚度、遍数:1.5mm [工作内容] 1.基层处理 2.刷基层处理剂 3.铺布、喷涂防水层 | m2 | 49.2 |  | 25.6 | 1259.52
本页小计 | [7 empty] | 10051.2
表-09
分部分项工程项目清单计价表
工程名称：装饰工程 | [5 empty] | 第 2 页 共 65 页
序号 | 项目编码 | 项目名称 | 项目特征 | 计量单位 | 工程量 |  | 金额（元）
[7 empty] | 综合单价 | 合价 | 其中:暂估价
4 | 011101006002 | 1:3干硬性水泥砂浆保护层 | [项目特征] 1.找平层厚度:10mm 2.砂浆种类及配合比:1:3干硬性水泥砂浆保护层 3.基层处理:涂刷专用界面剂 4.砂浆种类:商品砂浆 [工作内容] 1.基层清理 2.刷界面剂 3.抹保护层 4.材料运输 | m2 | 49.2 |  | 18.55 | 912.66
5 | 010103001001 | 陶粒回填 | [项目特征] 1.回填材料:陶粒回填，粒径5-20mm，堆积密度300-600kg/m³ 2.其他要求:满足设计及规范要求 [工作内容] 1.回填 2.压实 3.材料运输 | m3 | 1.87 |  | 212.53 | 397.43
6 | 010503002001 | C25混凝土地梁 | [项目特征] 1.混凝土种类:商品砼 2.混凝土强度等级:C25 [工作内容] 1.模板及支架(撑)制作、安装、拆除、堆放、运输及清理模内杂物、刷隔离剂等 2.混凝土制作、运输、浇筑、振捣、养护 | m3 | 0.21 |  | 858.89 | 180.37
本页小计 | [7 empty] | 1490.46
表-09
分部分项工程项目清单计价表
工程名称：装饰工程 | [5 empty] | 第 3 页 共 65 页
序号 | 项目编码 | 项目名称 | 项目特征 | 计量单位 | 工程量 |  | 金额（元）
[7 empty] | 综合单价 | 合价 | 其中:暂估价
7 | 010515001001 | 现浇构件钢筋 | [项目特征] 1.钢筋种类、规格:综合考虑 2.钢筋连接:综合考虑 [工作内容] 1.钢筋制作、运输 2.钢筋安装 3.钢筋连接 | t | 0.019 |  | 4124.4 | 78.36
8 | 011108001001 | 人造门槛石 | [项目特征] 1.贴结合层厚度、材料种类:水泥砂浆(含背胶) 2.面层材料品种、规格、颜色:人造门槛石15mm 3.其他:满足设计及规范要求 [工作内容] 1.清理基层 2.抹结合层 3.面层铺贴、磨边 4.勾缝 5.材料运输 | m2 | 1.2 |  | 249.11 | 298.93
9 | 011102003001 | 600*600防滑地砖 | [项目特征] 1.结合层厚度、砂浆配合比:水泥砂浆(含背胶) 2.面层材料品种、规格、颜色:600*600防滑地砖 3.嵌缝材料种类:美缝剂 4.其他:满足设计及规范要求 [工作内容] 1.基层清理 2.抹结合层 3.面层铺设、磨边 4.嵌缝 5.材料运输 | m2 | 45.47 |  | 104.99 | 4773.9
本页小计 | [7 empty] | 5151.19
表-09
分部分项工程项目清单计价表
工程名称：装饰工程 | [5 empty] | 第 4 页 共 65 页
序号 | 项目编码 | 项目名称 | 项目特征 | 计量单位 | 工程量 |  | 金额（元）
[7 empty] | 综合单价 | 合价 | 其中:暂估价
10 | 011502001001 | 100mm宽不锈钢水箅子 | [项目特征] 1.材料品种、规格、颜色:100mm宽不锈钢水箅子 2.其他:满足设计及规范要求 [工作内容] 1.制作、安装 | m | 3.2 |  | 112.74 | 360.77
11 | 011302001001 | 吊顶天棚9.5mm厚纸面石膏板（双层） | [项目特征] 1.吊顶类型:石膏板吊顶天棚 2.吊顶高度:综合考虑 3.吊杆规格:满足设计及规范要求 4.轻钢龙骨、规格、中距:热镀锌轻钢龙骨 5.面层材料品种、规格:双层9.5mm厚纸面石膏板 6.木材防腐、防虫要求:满足设计及规范要求 7.木材防火要求:满足设计及规范要求 8.压条、收口条等:阳角PVC收边条 9.其他:灯具开孔、灯槽、风口开孔等综合考虑 [工作内容] 1.基层清理、吊杆安装 2.龙骨安装 3.基层板铺贴 4.面层铺贴 5.嵌缝 | m2 | 45.19 |  | 72.5 | 3276.28
本页小计 | [7 empty] | 3637.05
表-09
分部分项工程项目清单计价表
工程名称：装饰工程 | [5 empty] | 第 5 页 共 65 页
序号 | 项目编码 | 项目名称 | 项目特征 | 计量单位 | 工程量 |  | 金额（元）
[7 empty] | 综合单价 | 合价 | 其中:暂估价
12 | 011302001002 | 吊顶天棚木纹铝板 | [项目特征] 1.吊顶类型:吊顶天棚木纹铝板 2.吊顶高度:综合考虑 3.吊杆规格:满足设计及规范要求 4.轻钢龙骨、规格、中距:热镀锌轻钢龙骨 5.基层材料种类、规格:12mm阻燃多层板 6.面层材料品种、规格:1.2mm木纹铝单板 7.其他:含灯具开孔、灯槽、风口开孔等综合考虑 [工作内容] 1.基层清理、吊杆安装 2.龙骨安装 3.基层板铺贴 4.面层铺贴 5.嵌缝 | m2 | 3.56 |  | 233.8 | 832.33
13 | 011407002001 | 天棚防霉无机涂料 | [项目特征] 1.基层类型:综合考虑 2.喷刷涂料部位:天棚 3.腻子种类:耐水腻子 4.刮腻子要求:两遍 5.涂料品种、喷刷遍数:白色防霉无机涂料一底两面 6.其他:满足设计及规范要求 [工作内容] 1.基层清理 2.刮腻子 3.刷、喷涂料 | m2 | 45.19 |  | 34.21 | 1545.95
本页小计 | [7 empty] | 2378.28
表-09
分部分项工程项目清单计价表
工程名称：装饰工程 | [5 empty] | 第 6 页 共 65 页
序号 | 项目编码 | 项目名称 | 项目特征 | 计量单位 | 工程量 |  | 金额（元）
[7 empty] | 综合单价 | 合价 | 其中:暂估价
14 | 011204003001 | 600*1200mm抛釉砖墙面 | [项目特征] 1.墙体类型:综合考虑 2.结合层材料品种、规格:瓷砖专用胶粘剂 3.面层材料品种、规格:600*1200mm抛釉砖 4.缝宽、嵌缝材料种类:防霉填缝剂勾缝(含调色) 5.其他:满足设计及规范要求 [工作内容] 1.基层清理 2.面层安装 3.嵌缝 | m2 | 181.74 |  | 155.04 | 28176.97
15 | 011201001001 | 墙面一般抹灰A | [项目特征] 1.底层厚度、砂浆配合比:20mm厚1:3水泥砂浆 2.砂浆种类:商品砂浆 [工作内容] 1.基层清理 2.砂浆制作、运输 3.底层抹灰 | m2 | 94.5 |  | 19.65 | 1856.93
16 | 010903002001 | 1.5mm厚JS-II型聚合物水泥防水涂料墙面 | [项目特征] 1.防水膜品种:JS-II型聚合物水泥防水涂料 2.涂膜厚度、遍数:1.5mm [工作内容] 1.基层处理 2.刷基层处理剂 3.铺布、喷涂防水层 | m2 | 85.05 |  | 27.4 | 2330.37
本页小计 | [7 empty] | 32364.27
表-09
分部分项工程项目清单计价表
工程名称：装饰工程 | [5 empty] | 第 7 页 共 65 页
序号 | 项目编码 | 项目名称 | 项目特征 | 计量单位 | 工程量 |  | 金额（元）
[7 empty] | 综合单价 | 合价 | 其中:暂估价
17 | 010801002001 | 成品木质吊滑门 | [项目特征] 1.门类型:成品木质吊滑门M1122 2.门代号及洞口尺寸:综合考虑 3.门框、扇材质:木质 4.开启方式:综合考虑 5.说明:含拉手、铰链、滑轨等五金配件安装，含门套及成品门窗塞缝，满足设计及规范要求 6.其他要求:满足设计及规范要求 [工作内容] 1.门安装 2.玻璃安装 3.五金安装 4.塞缝 | 樘 | 1 |  | 1554.63 | 1554.63
18 | 010801002002 | 成品套装门 | [项目特征] 1.门代号及洞口尺寸:成品木质套装门M1122 2.门框、扇材质:木质 3.开启方式:综合考虑 4.其他要求:含拉手、铰链等五金配件安装，含门套及塞缝，满足设计及规范要求 [工作内容] 1.门安装 2.玻璃安装 3.五金安装 4.塞缝 | 樘 | 2 |  | 838.94 | 1677.88
本页小计 | [7 empty] | 3232.51
表-09
分部分项工程项目清单计价表
工程名称：装饰工程 | [5 empty] | 第 8 页 共 65 页
序号 | 项目编码 | 项目名称 | 项目特征 | 计量单位 | 工程量 |  | 金额（元）
[7 empty] | 综合单价 | 合价 | 其中:暂估价
19 | 010808004001 | 不锈钢板门套 | [项目特征] 1.窗代号及洞口尺寸:综合考虑 2.龙骨材质、规格:20*40*2热镀锌矩管 3.基层板材质、规格:12mm阻燃多层板 4.面层材料品种、规格:1.2mm不锈钢板 5.其他:满足设计及规范要求 [工作内容] 1.清理基层 2.龙骨制作、安装 3.基层板安装 4.面层铺贴 | m2 | 2.7 |  | 372.7 | 1006.29
20 | 011505010001 | 银镜 | [项目特征] 1.龙骨材质、规格、间距:木龙骨 2.镜面玻璃品种、规格:6mm厚玻璃银镜 3.框材质、断面尺寸:满足设计及规范要求 4.基层材料种类:12mm阻燃多层板 5.线条种类、规格:1.2mm香槟金不锈钢包边 6.其他:满足设计及规范要求 [工作内容] 1.基层龙骨制作、运输、安装 2.基层板制作、运输、安装 3.包边线条制作、安装 4.玻璃及框制作、运输、安装 | m2 | 5.04 |  | 207.51 | 1045.85
本页小计 | [7 empty] | 2052.14
表-09
分部分项工程项目清单计价表
工程名称：装饰工程 | [5 empty] | 第 9 页 共 65 页
序号 | 项目编码 | 项目名称 | 项目特征 | 计量单位 | 工程量 |  | 金额（元）
[7 empty] | 综合单价 | 合价 | 其中:暂估价
21 | 011505001001 | 洗漱台 | [项目特征] 1.支架品种、规格、间距:40*40*2mm角钢，间距综合考虑 2.吊沿、台面材料品种、规格、颜色:20mm厚浅色大理石，包含倒角、磨边、开孔等 3.基层板材质、规格:12mm厚阻燃板 4.配件品种、规格:含螺栓等所有五金配件 5.其他:满足设计及规范要求 [工作内容] 1.台面及支架运输、安装 2.杆、环、盒、配件安装 3.基层板制作、安装 4.台面制作、安装 | m2 | 1.9 |  | 667.17 | 1267.62
22 | 011210005001 | 小便斗隔断 | [项目特征] 1.隔断材料品种、规格、颜色:25mm厚抗倍特板（二代）成品隔断 2.配件品种、规格:含所有五金配件 [工作内容] 1.隔断运输、安装 2.嵌缝、塞口 | 套 | 4 |  | 99.51 | 398.04
23 | 011210005002 | 卫生间隔断 | [项目特征] 1.隔断材料品种、规格、颜色:25mm厚抗倍特板（二代）成品隔断 2.配件品种、规格:含所有五金配件 [工作内容] 1.隔断运输、安装 2.嵌缝、塞口 | 套 | 8 |  | 674.31 | 5394.48
本页小计 | [7 empty] | 7060.14
表-09
分部分项工程项目清单计价表
工程名称：装饰工程 | [5 empty] | 第 10 页 共 65 页
序号 | 项目编码 | 项目名称 | 项目特征 | 计量单位 | 工程量 |  | 金额（元）
[7 empty] | 综合单价 | 合价 | 其中:暂估价
24 | 011505005001 | 残卫扶手 | [项目特征] 1.材料品种、规格、颜色:残卫扶手 2.支架、配件品种、规格:满足设计规范 [工作内容] 1.制作 2.安装 | 个 | 1 |  | 137.68 | 137.68
| A | 4#楼B1F卫生间
1 | 011606003001 | 天棚吊顶拆除 | [项目特征] 1.拆除的基层类型:天棚吊顶 2.龙骨及饰面种类:综合考虑 3.场内运距:综合考虑 [工作内容] 1.拆除 2.控制扬尘 3.清理 4.场内运输 | m2 | 52 |  | 4.58 | 238.16
2 | 011605001001 | 地面砖拆除 | [项目特征] 1.拆除的基层类型:地砖 2.饰面材料种类及厚度:综合考虑 3.场内运距:综合考虑 [工作内容] 1.拆除 2.控制扬尘 3.清理 4.场内运输 | m2 | 52 |  | 4.79 | 249.08
本页小计 | [7 empty] | 624.92
表-09
分部分项工程项目清单计价表
工程名称：装饰工程 | [5 empty] | 第 11 页 共 65 页
序号 | 项目编码 | 项目名称 | 项目特征 | 计量单位 | 工程量 |  | 金额（元）
[7 empty] | 综合单价 | 合价 | 其中:暂估价
3 | 011605002001 | 墙面砖拆除 | [项目特征] 1.拆除的基层类型:墙砖 2.饰面材料种类及厚度:综合考虑 3.场内运距:综合考虑 [工作内容] 1.拆除 2.控制扬尘 3.清理 4.场内运输 | m2 | 136 |  | 4.79 | 651.44
4 | 011609002001 | 卫生间隔断拆除 | [项目特征] 1.拆除隔墙的饰面种类:卫生间隔断 2.场内运距:综合考虑 [工作内容] 1.拆除 2.控制扬尘 3.清理 4.场内运输 | m2 | 50 |  | 2.67 | 133.5
5 | 011612002001 | 洗漱台拆除 | [项目特征] 1.卫生洁具种类:洗漱台拆除 2.场内运距:综合考虑 [工作内容] 1.拆除 2.控制扬尘 3.清理 4.场内运输 | 个 | 1 |  | 21.8 | 21.8
本页小计 | [7 empty] | 806.74
表-09
分部分项工程项目清单计价表
工程名称：装饰工程 | [5 empty] | 第 12 页 共 65 页
序号 | 项目编码 | 项目名称 | 项目特征 | 计量单位 | 工程量 |  | 金额（元）
[7 empty] | 综合单价 | 合价 | 其中:暂估价
6 | 011101006003 | 1:3干硬性水泥砂浆找平层 | [项目特征] 1.找平层厚度:30mm 2.砂浆种类及配合比:1:3干硬性水泥砂浆 3.砂浆种类:商品砂浆 [工作内容] 1.基层清理 2.抹找平层 3.材料运输 | m2 | 42.05 |  | 22.98 | 966.31
7 | 010904002002 | 1.5mm厚JS-II型聚合物水泥防水涂料地面 | [项目特征] 1.防水膜品种:JS-II型聚合物水泥防水涂料 2.涂膜厚度、遍数:1.5mm [工作内容] 1.基层处理 2.刷基层处理剂 3.铺布、喷涂防水层 | m2 | 42.05 |  | 25.6 | 1076.48
8 | 011101006004 | 1:3干硬性水泥砂浆保护层 | [项目特征] 1.找平层厚度:10mm 2.砂浆种类及配合比:1:3干硬性水泥砂浆保护层 3.基层处理:涂刷专用界面剂 4.砂浆种类:商品砂浆 [工作内容] 1.基层清理 2.刷界面剂 3.抹保护层 4.材料运输 | m2 | 42.05 |  | 18.55 | 780.03
本页小计 | [7 empty] | 2822.82
表-09
分部分项工程项目清单计价表
工程名称：装饰工程 | [5 empty] | 第 13 页 共 65 页
序号 | 项目编码 | 项目名称 | 项目特征 | 计量单位 | 工程量 |  | 金额（元）
[7 empty] | 综合单价 | 合价 | 其中:暂估价
9 | 010103001002 | 陶粒回填 | [项目特征] 1.回填材料:陶粒回填，粒径5-20mm，堆积密度300-600kg/m³ 2.其他要求:满足设计及规范要求 [工作内容] 1.回填 2.压实 3.材料运输 | m3 | 2 |  | 212.53 | 425.06
10 | 010503002002 | C25混凝土地梁 | [项目特征] 1.混凝土种类:商品砼 2.混凝土强度等级:C25 [工作内容] 1.模板及支架(撑)制作、安装、拆除、堆放、运输及清理模内杂物、刷隔离剂等 2.混凝土制作、运输、浇筑、振捣、养护 | m3 | 0.36 |  | 863.78 | 310.96
11 | 010515001002 | 现浇构件钢筋 | [项目特征] 1.钢筋种类、规格:综合考虑 2.钢筋连接:综合考虑 [工作内容] 1.钢筋制作、运输 2.钢筋安装 3.钢筋连接 | t | 0.033 |  | 4124.4 | 136.11
本页小计 | [7 empty] | 872.13
表-09
分部分项工程项目清单计价表
工程名称：装饰工程 | [5 empty] | 第 14 页 共 65 页
序号 | 项目编码 | 项目名称 | 项目特征 | 计量单位 | 工程量 |  | 金额（元）
[7 empty] | 综合单价 | 合价 | 其中:暂估价
12 | 011108001002 | 人造门槛石 | [项目特征] 1.贴结合层厚度、材料种类:水泥砂浆(含背胶) 2.面层材料品种、规格、颜色:人造门槛石15mm 3.其他:满足设计及规范要求 [工作内容] 1.清理基层 2.抹结合层 3.面层铺贴、磨边 4.勾缝 5.材料运输 | m2 | 1.01 |  | 249.11 | 251.6
13 | 011102003002 | 600*600防滑地砖 | [项目特征] 1.结合层厚度、砂浆配合比:水泥砂浆(含背胶) 2.面层材料品种、规格、颜色:600*600防滑地砖 3.嵌缝材料种类:美缝剂 4.其他:满足设计及规范要求 [工作内容] 1.基层清理 2.抹结合层 3.面层铺设、磨边 4.嵌缝 5.材料运输 | m2 | 43.04 |  | 104.99 | 4518.77
14 | 011502001002 | 100mm宽不锈钢水箅子 | [项目特征] 1.材料品种、规格、颜色:100mm宽不锈钢水箅子 2.其他:满足设计及规范要求 [工作内容] 1.制作、安装 | m | 2.46 |  | 112.74 | 277.34
本页小计 | [7 empty] | 5047.71
表-09
分部分项工程项目清单计价表
工程名称：装饰工程 | [5 empty] | 第 15 页 共 65 页
序号 | 项目编码 | 项目名称 | 项目特征 | 计量单位 | 工程量 |  | 金额（元）
[7 empty] | 综合单价 | 合价 | 其中:暂估价
15 | 011302001003 | 吊顶天棚9.5mm厚纸面石膏板（双层） | [项目特征] 1.吊顶类型:石膏板吊顶天棚 2.吊顶高度:综合考虑 3.吊杆规格:满足设计及规范要求 4.轻钢龙骨、规格、中距:热镀锌轻钢龙骨 5.面层材料品种、规格:双层9.5mm厚纸面石膏板 6.木材防腐、防虫要求:满足设计及规范要求 7.木材防火要求:满足设计及规范要求 8.压条、收口条等:阳角PVC收边条 9.其他:含灯具开孔、灯槽、风口开孔等综合考虑 [工作内容] 1.基层清理、吊杆安装 2.龙骨安装 3.基层板铺贴 4.面层铺贴 5.嵌缝 | m2 | 37.74 |  | 72.5 | 2736.15
本页小计 | [7 empty] | 2736.15
表-09
分部分项工程项目清单计价表
工程名称：装饰工程 | [5 empty] | 第 16 页 共 65 页
序号 | 项目编码 | 项目名称 | 项目特征 | 计量单位 | 工程量 |  | 金额（元）
[7 empty] | 综合单价 | 合价 | 其中:暂估价
16 | 011302001004 | 吊顶天棚木纹铝板 | [项目特征] 1.吊顶类型:吊顶天棚木纹铝板 2.吊顶高度:综合考虑 3.吊杆规格:满足设计及规范要求 4.轻钢龙骨、规格、中距:热镀锌轻钢龙骨 5.基层材料种类、规格:12mm阻燃多层板 6.面层材料品种、规格:1.2mm木纹铝单板 7.其他:含灯具开孔、灯槽、风口开孔等综合考虑 [工作内容] 1.基层清理、吊杆安装 2.龙骨安装 3.基层板铺贴 4.面层铺贴 5.嵌缝 | m2 | 3.3 |  | 233.8 | 771.54
17 | 011407002002 | 天棚防霉无机涂料 | [项目特征] 1.基层类型:综合考虑 2.喷刷涂料部位:天棚 3.腻子种类:耐水腻子 4.刮腻子要求:两遍 5.涂料品种、喷刷遍数:白色防霉无机涂料一底两面 6.其他:满足设计及规范要求 [工作内容] 1.基层清理 2.刮腻子 3.刷、喷涂料 | m2 | 37.74 |  | 34.21 | 1291.09
本页小计 | [7 empty] | 2062.63
表-09
分部分项工程项目清单计价表
工程名称：装饰工程 | [5 empty] | 第 17 页 共 65 页
序号 | 项目编码 | 项目名称 | 项目特征 | 计量单位 | 工程量 |  | 金额（元）
[7 empty] | 综合单价 | 合价 | 其中:暂估价
18 | 011204003002 | 600*1200mm抛釉砖墙面 | [项目特征] 1.墙体类型:综合考虑 2.结合层材料品种、规格:瓷砖专用胶粘剂 3.面层材料品种、规格:600*1200mm抛釉砖 4.缝宽、嵌缝材料种类:防霉填缝剂勾缝(含调色) 5.其他:满足设计及规范要求 [工作内容] 1.基层清理 2.面层安装 3.嵌缝 | m2 | 147.87 |  | 155.04 | 22925.76
19 | 011201001002 | 墙面一般抹灰A | [项目特征] 1.底层厚度、砂浆配合比:20mm厚1:3水泥砂浆 2.砂浆种类:商品砂浆 [工作内容] 1.基层清理 2.砂浆制作、运输 3.底层抹灰 | m2 | 72.72 |  | 19.65 | 1428.95
20 | 010903002002 | 1.5mm厚JS-II型聚合物水泥防水涂料墙面 | [项目特征] 1.防水膜品种:JS-II型聚合物水泥防水涂料 2.涂膜厚度、遍数:1.5mm [工作内容] 1.基层处理 2.刷基层处理剂 3.铺布、喷涂防水层 | m2 | 68.7 |  | 27.4 | 1882.38
本页小计 | [7 empty] | 26237.09
表-09
分部分项工程项目清单计价表
工程名称：装饰工程 | [5 empty] | 第 18 页 共 65 页
序号 | 项目编码 | 项目名称 | 项目特征 | 计量单位 | 工程量 |  | 金额（元）
[7 empty] | 综合单价 | 合价 | 其中:暂估价
21 | 010801002003 | 成品套装门 | [项目特征] 1.门代号及洞口尺寸:成品木质套装门M1122 2.门框、扇材质:木质 3.开启方式:综合考虑 4.其他要求:含拉手、铰链等五金配件安装，含门套及塞缝，满足设计及规范要求 [工作内容] 1.门安装 2.玻璃安装 3.五金安装 4.塞缝 | 樘 | 2 |  | 838.94 | 1677.88
22 | 010808004002 | 不锈钢板门套 | [项目特征] 1.窗代号及洞口尺寸:综合考虑 2.龙骨材质、规格:20*40*2热镀锌矩管 3.基层板材质、规格:12mm阻燃多层板 4.面层材料品种、规格:1.2mm不锈钢板 5.其他:满足设计及规范要求 [工作内容] 1.清理基层 2.龙骨制作、安装 3.基层板安装 4.面层铺贴 | m2 | 2.91 |  | 372.7 | 1084.56
本页小计 | [7 empty] | 2762.44
表-09
分部分项工程项目清单计价表
工程名称：装饰工程 | [5 empty] | 第 19 页 共 65 页
序号 | 项目编码 | 项目名称 | 项目特征 | 计量单位 | 工程量 |  | 金额（元）
[7 empty] | 综合单价 | 合价 | 其中:暂估价
23 | 011505010002 | 银镜 | [项目特征] 1.龙骨材质、规格、间距:木龙骨 2.镜面玻璃品种、规格:6mm厚玻璃银镜 3.框材质、断面尺寸:满足设计及规范要求 4.基层材料种类:12mm阻燃多层板 5.线条种类、规格:1.2mm香槟金不锈钢包边 6.其他:满足设计及规范要求 [工作内容] 1.基层龙骨制作、运输、安装 2.基层板制作、运输、安装 3.包边线条制作、安装 4.玻璃及框制作、运输、安装 | m2 | 5.04 |  | 207.51 | 1045.85
24 | 011505001002 | 洗漱台 | [项目特征] 1.支架品种、规格、间距:40*40*2mm角钢，间距综合考虑 2.吊沿、台面材料品种、规格、颜色:20mm厚浅色大理石，包含倒角、磨边、开孔等 3.基层板材质、规格:12mm厚阻燃板 4.配件品种、规格:含螺栓等所有五金配件 5.其他:满足设计及规范要求 [工作内容] 1.台面及支架运输、安装 2.杆、环、盒、配件安装 3.基层板制作、安装 4.台面制作、安装 | m2 | 1.92 |  | 667.17 | 1280.97
本页小计 | [7 empty] | 2326.82
表-09
分部分项工程项目清单计价表
工程名称：装饰工程 | [5 empty] | 第 20 页 共 65 页
序号 | 项目编码 | 项目名称 | 项目特征 | 计量单位 | 工程量 |  | 金额（元）
[7 empty] | 综合单价 | 合价 | 其中:暂估价
25 | 011210005003 | 小便斗隔断 | [项目特征] 1.隔断材料品种、规格、颜色:25mm厚抗倍特板（二代）成品隔断 2.配件品种、规格:含所有五金配件 [工作内容] 1.隔断运输、安装 2.嵌缝、塞口 | 套 | 4 |  | 99.51 | 398.04
26 | 011210005004 | 卫生间隔断 | [项目特征] 1.隔断材料品种、规格、颜色:25mm厚抗倍特板（二代）成品隔断 2.配件品种、规格:含所有五金配件 [工作内容] 1.隔断运输、安装 2.嵌缝、塞口 | 套 | 8 |  | 674.31 | 5394.48
27 | 011505005002 | 残卫扶手 | [项目特征] 1.材料品种、规格、颜色:残卫扶手 2.支架、配件品种、规格:满足设计规范 [工作内容] 1.制作 2.安装 | 个 | 2 |  | 137.68 | 275.36
| A | 11#楼2F卫生间1
1 | 011101006005 | 1:3干硬性水泥砂浆找平层 | [项目特征] 1.找平层厚度:30mm 2.砂浆种类及配合比:1:3干硬性水泥砂浆 3.砂浆种类:商品砂浆 [工作内容] 1.基层清理 2.抹找平层 3.材料运输 | m2 | 53.68 |  | 22.98 | 1233.57
本页小计 | [7 empty] | 7301.45
表-09
分部分项工程项目清单计价表
工程名称：装饰工程 | [5 empty] | 第 21 页 共 65 页
序号 | 项目编码 | 项目名称 | 项目特征 | 计量单位 | 工程量 |  | 金额（元）
[7 empty] | 综合单价 | 合价 | 其中:暂估价
2 | 010904002003 | 1.5mm厚JS-II型聚合物水泥防水涂料地面 | [项目特征] 1.防水膜品种:JS-II型聚合物水泥防水涂料 2.涂膜厚度、遍数:1.5mm [工作内容] 1.基层处理 2.刷基层处理剂 3.铺布、喷涂防水层 | m2 | 53.68 |  | 25.6 | 1374.21
3 | 011101006006 | 1:3干硬性水泥砂浆保护层 | [项目特征] 1.找平层厚度:10mm 2.砂浆种类及配合比:1:3干硬性水泥砂浆保护层 3.基层处理:涂刷专用界面剂 4.砂浆种类:商品砂浆 [工作内容] 1.基层清理 2.刷界面剂 3.抹保护层 4.材料运输 | m2 | 53.68 |  | 18.55 | 995.76
4 | 010103001003 | 陶粒回填 | [项目特征] 1.回填材料:陶粒回填，粒径5-20mm，堆积密度300-600kg/m³ 2.其他要求:满足设计及规范要求 [工作内容] 1.回填 2.压实 3.材料运输 | m3 | 3.2 |  | 212.53 | 680.1
本页小计 | [7 empty] | 3050.07
表-09
分部分项工程项目清单计价表
工程名称：装饰工程 | [5 empty] | 第 22 页 共 65 页
序号 | 项目编码 | 项目名称 | 项目特征 | 计量单位 | 工程量 |  | 金额（元）
[7 empty] | 综合单价 | 合价 | 其中:暂估价
5 | 010503002003 | C25混凝土地梁 | [项目特征] 1.混凝土种类:商品砼 2.混凝土强度等级:C25 [工作内容] 1.模板及支架(撑)制作、安装、拆除、堆放、运输及清理模内杂物、刷隔离剂等 2.混凝土制作、运输、浇筑、振捣、养护 | m3 | 0.59 |  | 862.04 | 508.6
6 | 010515001003 | 现浇构件钢筋 | [项目特征] 1.钢筋种类、规格:综合考虑 2.钢筋连接:综合考虑 [工作内容] 1.钢筋制作、运输 2.钢筋安装 3.钢筋连接 | t | 0.053 |  | 4124.4 | 218.59
7 | 011108001003 | 人造门槛石 | [项目特征] 1.贴结合层厚度、材料种类:水泥砂浆(含背胶) 2.面层材料品种、规格、颜色:人造门槛石15mm 3.其他:满足设计及规范要求 [工作内容] 1.清理基层 2.抹结合层 3.面层铺贴、磨边 4.勾缝 5.材料运输 | m2 | 1.09 |  | 249.11 | 271.53
本页小计 | [7 empty] | 998.72
表-09
分部分项工程项目清单计价表
工程名称：装饰工程 | [5 empty] | 第 23 页 共 65 页
序号 | 项目编码 | 项目名称 | 项目特征 | 计量单位 | 工程量 |  | 金额（元）
[7 empty] | 综合单价 | 合价 | 其中:暂估价
8 | 011102003003 | 600*600防滑地砖 | [项目特征] 1.结合层厚度、砂浆配合比:水泥砂浆(含背胶) 2.面层材料品种、规格、颜色:600*600防滑地砖 3.嵌缝材料种类:美缝剂 4.其他:满足设计及规范要求 [工作内容] 1.基层清理 2.抹结合层 3.面层铺设、磨边 4.嵌缝 5.材料运输 | m2 | 52.59 |  | 104.99 | 5521.42
9 | 011502001003 | 100mm宽不锈钢水箅子 | [项目特征] 1.材料品种、规格、颜色:100mm宽不锈钢水箅子 2.其他:满足设计及规范要求 [工作内容] 1.制作、安装 | m | 2.9 |  | 112.74 | 326.95
本页小计 | [7 empty] | 5848.37
表-09
分部分项工程项目清单计价表
工程名称：装饰工程 | [5 empty] | 第 24 页 共 65 页
序号 | 项目编码 | 项目名称 | 项目特征 | 计量单位 | 工程量 |  | 金额（元）
[7 empty] | 综合单价 | 合价 | 其中:暂估价
10 | 011302001005 | 吊顶天棚9.5mm厚纸面石膏板（双层） | [项目特征] 1.吊顶类型:石膏板吊顶天棚 2.吊顶高度:综合考虑 3.吊杆规格:满足设计及规范要求 4.轻钢龙骨、规格、中距:热镀锌轻钢龙骨 5.面层材料品种、规格:双层9.5mm厚纸面石膏板 6.木材防腐、防虫要求:满足设计及规范要求 7.木材防火要求:满足设计及规范要求 8.压条、收口条等:阳角PVC收边条 9.其他:含灯具开孔、灯槽、风口开孔等综合考虑 [工作内容] 1.基层清理、吊杆安装 2.龙骨安装 3.基层板铺贴 4.面层铺贴 5.嵌缝 | m2 | 49.92 |  | 72.5 | 3619.2
本页小计 | [7 empty] | 3619.2
表-09
分部分项工程项目清单计价表
工程名称：装饰工程 | [5 empty] | 第 25 页 共 65 页
序号 | 项目编码 | 项目名称 | 项目特征 | 计量单位 | 工程量 |  | 金额（元）
[7 empty] | 综合单价 | 合价 | 其中:暂估价
11 | 011302001006 | 吊顶天棚木纹铝板 | [项目特征] 1.吊顶类型:吊顶天棚木纹铝板 2.吊顶高度:综合考虑 3.吊杆规格:满足设计及规范要求 4.轻钢龙骨、规格、中距:热镀锌轻钢龙骨 5.基层材料种类、规格:12mm阻燃多层板 6.面层材料品种、规格:1.2mm木纹铝单板 7.其他:含灯具开孔、灯槽、风口开孔等综合考虑 [工作内容] 1.基层清理、吊杆安装 2.龙骨安装 3.基层板铺贴 4.面层铺贴 5.嵌缝 | m2 | 2.67 |  | 233.8 | 624.25
12 | 011407002003 | 天棚防霉无机涂料 | [项目特征] 1.基层类型:综合考虑 2.喷刷涂料部位:天棚 3.腻子种类:耐水腻子 4.刮腻子要求:两遍 5.涂料品种、喷刷遍数:白色防霉无机涂料一底两面 6.其他:满足设计及规范要求 [工作内容] 1.基层清理 2.刮腻子 3.刷、喷涂料 | m2 | 49.92 |  | 34.21 | 1707.76
本页小计 | [7 empty] | 2332.01
表-09
分部分项工程项目清单计价表
工程名称：装饰工程 | [5 empty] | 第 26 页 共 65 页
序号 | 项目编码 | 项目名称 | 项目特征 | 计量单位 | 工程量 |  | 金额（元）
[7 empty] | 综合单价 | 合价 | 其中:暂估价
13 | 011204003003 | 600*1200mm抛釉砖墙面 | [项目特征] 1.墙体类型:综合考虑 2.结合层材料品种、规格:瓷砖专用胶粘剂 3.面层材料品种、规格:600*1200mm抛釉砖 4.缝宽、嵌缝材料种类:防霉填缝剂勾缝(含调色) 5.其他:满足设计及规范要求 [工作内容] 1.基层清理 2.面层安装 3.嵌缝 | m2 | 164.48 |  | 155.04 | 25500.98
14 | 011201001003 | 墙面一般抹灰A | [项目特征] 1.底层厚度、砂浆配合比:20mm厚1:3水泥砂浆 2.砂浆种类:商品砂浆 [工作内容] 1.基层清理 2.砂浆制作、运输 3.底层抹灰 | m2 | 87.08 |  | 19.65 | 1711.12
15 | 010903002003 | 1.5mm厚JS-II型聚合物水泥防水涂料墙面 | [项目特征] 1.防水膜品种:JS-II型聚合物水泥防水涂料 2.涂膜厚度、遍数:1.5mm [工作内容] 1.基层处理 2.刷基层处理剂 3.铺布、喷涂防水层 | m2 | 76.34 |  | 27.4 | 2091.72
本页小计 | [7 empty] | 29303.82
表-09
分部分项工程项目清单计价表
工程名称：装饰工程 | [5 empty] | 第 27 页 共 65 页
序号 | 项目编码 | 项目名称 | 项目特征 | 计量单位 | 工程量 |  | 金额（元）
[7 empty] | 综合单价 | 合价 | 其中:暂估价
16 | 010801002004 | 成品套装门 | [项目特征] 1.门代号及洞口尺寸:成品木质套装门M1122 2.门框、扇材质:木质 3.开启方式:综合考虑 4.其他要求:含拉手、铰链等五金配件安装，含门套及塞缝，满足设计及规范要求 [工作内容] 1.门安装 2.玻璃安装 3.五金安装 4.塞缝 | 樘 | 4 |  | 838.94 | 3355.76
17 | 011505010003 | 银镜 | [项目特征] 1.龙骨材质、规格、间距:木龙骨 2.镜面玻璃品种、规格:6mm厚玻璃银镜 3.框材质、断面尺寸:满足设计及规范要求 4.基层材料种类:12mm阻燃多层板 5.线条种类、规格:1.2mm香槟金不锈钢包边 6.其他:满足设计及规范要求 [工作内容] 1.基层龙骨制作、运输、安装 2.基层板制作、运输、安装 3.包边线条制作、安装 4.玻璃及框制作、运输、安装 | m2 | 6.09 |  | 207.51 | 1263.74
本页小计 | [7 empty] | 4619.5
表-09
分部分项工程项目清单计价表
工程名称：装饰工程 | [5 empty] | 第 28 页 共 65 页
序号 | 项目编码 | 项目名称 | 项目特征 | 计量单位 | 工程量 |  | 金额（元）
[7 empty] | 综合单价 | 合价 | 其中:暂估价
18 | 011505001003 | 洗漱台 | [项目特征] 1.支架品种、规格、间距:40*40*2mm角钢，间距综合考虑 2.吊沿、台面材料品种、规格、颜色:20mm厚浅色大理石，包含倒角、磨边、开孔等 3.基层板材质、规格:12mm厚阻燃板 4.配件品种、规格:含螺栓等所有五金配件 5.其他:满足设计及规范要求 [工作内容] 1.台面及支架运输、安装 2.杆、环、盒、配件安装 3.基层板制作、安装 4.台面制作、安装 | m2 | 2.24 |  | 667.17 | 1494.46
19 | 011210005005 | 小便斗隔断 | [项目特征] 1.隔断材料品种、规格、颜色:25mm厚抗倍特板（二代）成品隔断 2.配件品种、规格:含所有五金配件 [工作内容] 1.隔断运输、安装 2.嵌缝、塞口 | 套 | 4 |  | 99.51 | 398.04
20 | 011210005006 | 卫生间隔断 | [项目特征] 1.隔断材料品种、规格、颜色:25mm厚抗倍特板（二代）成品隔断 2.配件品种、规格:含所有五金配件 [工作内容] 1.隔断运输、安装 2.嵌缝、塞口 | 套 | 13 |  | 674.31 | 8766.03
本页小计 | [7 empty] | 10658.53
表-09
分部分项工程项目清单计价表
工程名称：装饰工程 | [5 empty] | 第 29 页 共 65 页
序号 | 项目编码 | 项目名称 | 项目特征 | 计量单位 | 工程量 |  | 金额（元）
[7 empty] | 综合单价 | 合价 | 其中:暂估价
21 | 011505005003 | 残卫扶手 | [项目特征] 1.材料品种、规格、颜色:残卫扶手 2.支架、配件品种、规格:满足设计规范 [工作内容] 1.制作 2.安装 | 个 | 1 |  | 137.68 | 137.68
| A | 11#楼2F卫生间2
1 | 011101006007 | 1:3干硬性水泥砂浆找平层 | [项目特征] 1.找平层厚度:30mm 2.砂浆种类及配合比:1:3干硬性水泥砂浆 3.砂浆种类:商品砂浆 [工作内容] 1.基层清理 2.抹找平层 3.材料运输 | m2 | 53.68 |  | 22.98 | 1233.57
2 | 010904002004 | 1.5mm厚JS-II型聚合物水泥防水涂料地面 | [项目特征] 1.防水膜品种:JS-II型聚合物水泥防水涂料 2.涂膜厚度、遍数:1.5mm [工作内容] 1.基层处理 2.刷基层处理剂 3.铺布、喷涂防水层 | m2 | 53.68 |  | 25.6 | 1374.21
本页小计 | [7 empty] | 2745.46
表-09
分部分项工程项目清单计价表
工程名称：装饰工程 | [5 empty] | 第 30 页 共 65 页
序号 | 项目编码 | 项目名称 | 项目特征 | 计量单位 | 工程量 |  | 金额（元）
[7 empty] | 综合单价 | 合价 | 其中:暂估价
3 | 011101006008 | 1:3干硬性水泥砂浆保护层 | [项目特征] 1.找平层厚度:10mm 2.砂浆种类及配合比:1:3干硬性水泥砂浆保护层 3.基层处理:涂刷专用界面剂 4.砂浆种类:商品砂浆 [工作内容] 1.基层清理 2.刷界面剂 3.抹保护层 4.材料运输 | m2 | 53.68 |  | 18.55 | 995.76
4 | 010103001004 | 陶粒回填 | [项目特征] 1.回填材料:陶粒回填，粒径5-20mm，堆积密度300-600kg/m³ 2.其他要求:满足设计及规范要求 [工作内容] 1.回填 2.压实 3.材料运输 | m3 | 3.2 |  | 212.53 | 680.1
5 | 010503002004 | C25混凝土地梁 | [项目特征] 1.混凝土种类:商品砼 2.混凝土强度等级:C25 [工作内容] 1.模板及支架(撑)制作、安装、拆除、堆放、运输及清理模内杂物、刷隔离剂等 2.混凝土制作、运输、浇筑、振捣、养护 | m3 | 0.59 |  | 862.04 | 508.6
本页小计 | [7 empty] | 2184.46
表-09
分部分项工程项目清单计价表
工程名称：装饰工程 | [5 empty] | 第 31 页 共 65 页
序号 | 项目编码 | 项目名称 | 项目特征 | 计量单位 | 工程量 |  | 金额（元）
[7 empty] | 综合单价 | 合价 | 其中:暂估价
6 | 010515001004 | 现浇构件钢筋 | [项目特征] 1.钢筋种类、规格:综合考虑 2.钢筋连接:综合考虑 [工作内容] 1.钢筋制作、运输 2.钢筋安装 3.钢筋连接 | t | 0.053 |  | 4124.4 | 218.59
7 | 011108001004 | 人造门槛石 | [项目特征] 1.贴结合层厚度、材料种类:水泥砂浆(含背胶) 2.面层材料品种、规格、颜色:人造门槛石15mm 3.其他:满足设计及规范要求 [工作内容] 1.清理基层 2.抹结合层 3.面层铺贴、磨边 4.勾缝 5.材料运输 | m2 | 1.09 |  | 249.11 | 271.53
8 | 011102003004 | 600*600防滑地砖 | [项目特征] 1.结合层厚度、砂浆配合比:水泥砂浆(含背胶) 2.面层材料品种、规格、颜色:600*600防滑地砖 3.嵌缝材料种类:美缝剂 4.其他:满足设计及规范要求 [工作内容] 1.基层清理 2.抹结合层 3.面层铺设、磨边 4.嵌缝 5.材料运输 | m2 | 52.59 |  | 104.99 | 5521.42
本页小计 | [7 empty] | 6011.54
表-09
分部分项工程项目清单计价表
工程名称：装饰工程 | [5 empty] | 第 32 页 共 65 页
序号 | 项目编码 | 项目名称 | 项目特征 | 计量单位 | 工程量 |  | 金额（元）
[7 empty] | 综合单价 | 合价 | 其中:暂估价
9 | 011502001004 | 100mm宽不锈钢水箅子 | [项目特征] 1.材料品种、规格、颜色:100mm宽不锈钢水箅子 2.其他:满足设计及规范要求 [工作内容] 1.制作、安装 | m | 2.9 |  | 112.74 | 326.95
10 | 011302001007 | 吊顶天棚9.5mm厚纸面石膏板（双层） | [项目特征] 1.吊顶类型:石膏板吊顶天棚 2.吊顶高度:综合考虑 3.吊杆规格:满足设计及规范要求 4.轻钢龙骨、规格、中距:热镀锌轻钢龙骨 5.面层材料品种、规格:双层9.5mm厚纸面石膏板 6.木材防腐、防虫要求:满足设计及规范要求 7.木材防火要求:满足设计及规范要求 8.压条、收口条等:阳角PVC收边条 9.其他:含灯具开孔、灯槽、风口开孔等综合考虑 [工作内容] 1.基层清理、吊杆安装 2.龙骨安装 3.基层板铺贴 4.面层铺贴 5.嵌缝 | m2 | 49.92 |  | 72.5 | 3619.2
本页小计 | [7 empty] | 3946.15
表-09
分部分项工程项目清单计价表
工程名称：装饰工程 | [5 empty] | 第 33 页 共 65 页
序号 | 项目编码 | 项目名称 | 项目特征 | 计量单位 | 工程量 |  | 金额（元）
[7 empty] | 综合单价 | 合价 | 其中:暂估价
11 | 011302001008 | 吊顶天棚木纹铝板 | [项目特征] 1.吊顶类型:吊顶天棚木纹铝板 2.吊顶高度:综合考虑 3.吊杆规格:满足设计及规范要求 4.轻钢龙骨、规格、中距:热镀锌轻钢龙骨 5.基层材料种类、规格:12mm阻燃多层板 6.面层材料品种、规格:1.2mm木纹铝单板 7.其他:含灯具开孔、灯槽、风口开孔等综合考虑 [工作内容] 1.基层清理、吊杆安装 2.龙骨安装 3.基层板铺贴 4.面层铺贴 5.嵌缝 | m2 | 2.67 |  | 233.8 | 624.25
12 | 011407002004 | 天棚防霉无机涂料 | [项目特征] 1.基层类型:综合考虑 2.喷刷涂料部位:天棚 3.腻子种类:耐水腻子 4.刮腻子要求:两遍 5.涂料品种、喷刷遍数:白色防霉无机涂料一底两面 6.其他:满足设计及规范要求 [工作内容] 1.基层清理 2.刮腻子 3.刷、喷涂料 | m2 | 49.92 |  | 34.21 | 1707.76
本页小计 | [7 empty] | 2332.01
表-09
分部分项工程项目清单计价表
工程名称：装饰工程 | [5 empty] | 第 34 页 共 65 页
序号 | 项目编码 | 项目名称 | 项目特征 | 计量单位 | 工程量 |  | 金额（元）
[7 empty] | 综合单价 | 合价 | 其中:暂估价
13 | 011204003004 | 600*1200mm抛釉砖墙面 | [项目特征] 1.墙体类型:综合考虑 2.结合层材料品种、规格:瓷砖专用胶粘剂 3.面层材料品种、规格:600*1200mm抛釉砖 4.缝宽、嵌缝材料种类:防霉填缝剂勾缝(含调色) 5.其他:满足设计及规范要求 [工作内容] 1.基层清理 2.面层安装 3.嵌缝 | m2 | 164.48 |  | 155.04 | 25500.98
14 | 011201001004 | 墙面一般抹灰A | [项目特征] 1.底层厚度、砂浆配合比:20mm厚1:3水泥砂浆 2.砂浆种类:商品砂浆 [工作内容] 1.基层清理 2.砂浆制作、运输 3.底层抹灰 | m2 | 87.08 |  | 19.65 | 1711.12
15 | 010903002004 | 1.5mm厚JS-II型聚合物水泥防水涂料墙面 | [项目特征] 1.防水膜品种:JS-II型聚合物水泥防水涂料 2.涂膜厚度、遍数:1.5mm [工作内容] 1.基层处理 2.刷基层处理剂 3.铺布、喷涂防水层 | m2 | 76.34 |  | 27.4 | 2091.72
本页小计 | [7 empty] | 29303.82
表-09
分部分项工程项目清单计价表
工程名称：装饰工程 | [5 empty] | 第 35 页 共 65 页
序号 | 项目编码 | 项目名称 | 项目特征 | 计量单位 | 工程量 |  | 金额（元）
[7 empty] | 综合单价 | 合价 | 其中:暂估价
16 | 010801002005 | 成品套装门 | [项目特征] 1.门代号及洞口尺寸:成品木质套装门M1122 2.门框、扇材质:木质 3.开启方式:综合考虑 4.其他要求:含拉手、铰链等五金配件安装，含门套及塞缝，满足设计及规范要求 [工作内容] 1.门安装 2.玻璃安装 3.五金安装 4.塞缝 | 樘 | 4 |  | 838.94 | 3355.76
17 | 011505010004 | 银镜 | [项目特征] 1.龙骨材质、规格、间距:木龙骨 2.镜面玻璃品种、规格:6mm厚玻璃银镜 3.框材质、断面尺寸:满足设计及规范要求 4.基层材料种类:12mm阻燃多层板 5.线条种类、规格:1.2mm香槟金不锈钢包边 6.其他:满足设计及规范要求 [工作内容] 1.基层龙骨制作、运输、安装 2.基层板制作、运输、安装 3.包边线条制作、安装 4.玻璃及框制作、运输、安装 | m2 | 6.09 |  | 207.51 | 1263.74
本页小计 | [7 empty] | 4619.5
表-09
分部分项工程项目清单计价表
工程名称：装饰工程 | [5 empty] | 第 36 页 共 65 页
序号 | 项目编码 | 项目名称 | 项目特征 | 计量单位 | 工程量 |  | 金额（元）
[7 empty] | 综合单价 | 合价 | 其中:暂估价
18 | 011505001004 | 洗漱台 | [项目特征] 1.支架品种、规格、间距:40*40*2mm角钢，间距综合考虑 2.吊沿、台面材料品种、规格、颜色:20mm厚浅色大理石，包含倒角、磨边、开孔等 3.基层板材质、规格:12mm厚阻燃板 4.配件品种、规格:含螺栓等所有五金配件 5.其他:满足设计及规范要求 [工作内容] 1.台面及支架运输、安装 2.杆、环、盒、配件安装 3.基层板制作、安装 4.台面制作、安装 | m2 | 2.24 |  | 667.17 | 1494.46
19 | 011210005007 | 小便斗隔断 | [项目特征] 1.隔断材料品种、规格、颜色:25mm厚抗倍特板（二代）成品隔断 2.配件品种、规格:含所有五金配件 [工作内容] 1.隔断运输、安装 2.嵌缝、塞口 | 套 | 4 |  | 99.51 | 398.04
20 | 011210005008 | 卫生间隔断 | [项目特征] 1.隔断材料品种、规格、颜色:25mm厚抗倍特板（二代）成品隔断 2.配件品种、规格:含所有五金配件 [工作内容] 1.隔断运输、安装 2.嵌缝、塞口 | 套 | 13 |  | 674.31 | 8766.03
本页小计 | [7 empty] | 10658.53
表-09
分部分项工程项目清单计价表
工程名称：装饰工程 | [5 empty] | 第 37 页 共 65 页
序号 | 项目编码 | 项目名称 | 项目特征 | 计量单位 | 工程量 |  | 金额（元）
[7 empty] | 综合单价 | 合价 | 其中:暂估价
21 | 011505005004 | 残卫扶手 | [项目特征] 1.材料品种、规格、颜色:残卫扶手 2.支架、配件品种、规格:满足设计规范 [工作内容] 1.制作 2.安装 | 个 | 1 |  | 137.68 | 137.68
| A | 11#楼1-2F大厅
1 | 011101006009 | 1:3干硬性水泥砂浆找平层 | [项目特征] 1.找平层厚度:30mm 2.砂浆种类及配合比:1:3干硬性水泥砂浆 3.砂浆种类:商品砂浆 [工作内容] 1.基层清理 2.抹找平层 3.材料运输 | m2 | 422.34 |  | 22.98 | 9705.37
2 | 011108001005 | 人造门槛石 | [项目特征] 1.贴结合层厚度、材料种类:水泥砂浆(含背胶) 2.面层材料品种、规格、颜色:人造门槛石15mm 3.其他:满足设计及规范要求 [工作内容] 1.清理基层 2.抹结合层 3.面层铺贴、磨边 4.勾缝 5.材料运输 | m2 | 2.84 |  | 249.11 | 707.47
本页小计 | [7 empty] | 10550.52
表-09
分部分项工程项目清单计价表
工程名称：装饰工程 | [5 empty] | 第 38 页 共 65 页
序号 | 项目编码 | 项目名称 | 项目特征 | 计量单位 | 工程量 |  | 金额（元）
[7 empty] | 综合单价 | 合价 | 其中:暂估价
3 | 011102003005 | 800*800抛釉砖地面 | [项目特征] 1.结合层厚度、砂浆配合比:水泥砂浆(含背胶) 2.面层材料品种、规格、颜色:800*800抛釉砖 3.嵌缝材料种类:美缝剂 4.其他:满足设计及规范要求 [工作内容] 1.基层清理 2.抹结合层 3.面层铺设、磨边 4.嵌缝 5.材料运输 | m2 | 422.34 |  | 106.57 | 45008.77
4 | 011302001009 | 吊顶天棚9.5mm厚纸面石膏板（双层） | [项目特征] 1.吊顶类型:石膏板吊顶天棚 2.吊顶高度:综合考虑 3.吊杆规格:满足设计及规范要求 4.轻钢龙骨、规格、中距:热镀锌轻钢龙骨 5.面层材料品种、规格:双层9.5mm厚纸面石膏板 6.木材防腐、防虫要求:满足设计及规范要求 7.木材防火要求:满足设计及规范要求 8.压条、收口条等:阳角PVC收边条 9.其他:含灯具开孔、灯槽、风口开孔等综合考虑 [工作内容] 1.基层清理、吊杆安装 2.龙骨安装 3.基层板铺贴 4.面层铺贴 5.嵌缝 | m2 | 422.34 |  | 72.5 | 30619.65
本页小计 | [7 empty] | 75628.42
表-09
分部分项工程项目清单计价表
工程名称：装饰工程 | [5 empty] | 第 39 页 共 65 页
序号 | 项目编码 | 项目名称 | 项目特征 | 计量单位 | 工程量 |  | 金额（元）
[7 empty] | 综合单价 | 合价 | 其中:暂估价
5 | 011407002005 | 天棚无机涂料 | [项目特征] 1.基层类型:综合考虑 2.喷刷涂料部位:天棚 3.腻子种类:耐水腻子 4.刮腻子要求:两遍 5.涂料品种、喷刷遍数:白色无机涂料一底两面 6.其他:满足设计及规范要求 [工作内容] 1.基层清理 2.刮腻子 3.刷、喷涂料 | m2 | 422.34 |  | 33.27 | 14051.25
6 | 011204003005 | 600*1200mm抛釉砖墙面 | [项目特征] 1.墙体类型:综合考虑 2.结合层材料品种、规格:瓷砖专用胶粘剂 3.面层材料品种、规格:600*1200mm抛釉砖 4.缝宽、嵌缝材料种类:防霉填缝剂勾缝(含调色) 5.其他:满足设计及规范要求 [工作内容] 1.基层清理 2.面层安装 3.嵌缝 | m2 | 393.67 |  | 155.04 | 61034.6
本页小计 | [7 empty] | 75085.85
表-09
分部分项工程项目清单计价表
工程名称：装饰工程 | [5 empty] | 第 40 页 共 65 页
序号 | 项目编码 | 项目名称 | 项目特征 | 计量单位 | 工程量 |  | 金额（元）
[7 empty] | 综合单价 | 合价 | 其中:暂估价
7 | 011207001001 | 陶瓷薄板墙面 | [项目特征] 1.龙骨材料种类、规格、中距:热镀锌矩管龙骨 2.基层材料种类、规格:8mm纤维水泥压力板基层 3.面层材料品种、规格、颜色:陶瓷薄板800*800*6mm 4.压条材料种类、规格:满足设计及规范要求 5.其他:满足设计及规范要求 [工作内容] 1.基层清理 2.龙骨制作、运输、安装 3.基层铺钉 4.面层铺贴 | m2 | 37.76 |  | 279.65 | 10559.58
8 | 010808004003 | 不锈钢板门套 | [项目特征] 1.窗代号及洞口尺寸:综合考虑 2.龙骨材质、规格:20*40*2热镀锌矩管 3.基层板材质、规格:12mm阻燃多层板 4.面层材料品种、规格:1.2mm不锈钢板 5.其他:满足设计及规范要求 [工作内容] 1.清理基层 2.龙骨制作、安装 3.基层板安装 4.面层铺贴 | m2 | 11.56 |  | 372.7 | 4308.41
本页小计 | [7 empty] | 14867.99
表-09
分部分项工程项目清单计价表
工程名称：装饰工程 | [5 empty] | 第 41 页 共 65 页
序号 | 项目编码 | 项目名称 | 项目特征 | 计量单位 | 工程量 |  | 金额（元）
[7 empty] | 综合单价 | 合价 | 其中:暂估价
9 | 011105006001 | 1.2mm不锈钢踢脚线 | [项目特征] 1.踢脚线高度:50mm 2.基层材料种类、规格:12mm阻燃多层板 3.面层材料品种、规格、颜色:不锈钢脚线1.2mm [工作内容] 1.基层清理 2.基层铺贴 3.面层铺贴 4.材料运输 | m | 158.36 |  | 22.08 | 3496.59
| A | 11#楼1-2F电梯厅
1 | 011101006010 | 1:3干硬性水泥砂浆找平层 | [项目特征] 1.找平层厚度:30mm 2.砂浆种类及配合比:1:3干硬性水泥砂浆 3.砂浆种类:商品砂浆 [工作内容] 1.基层清理 2.抹找平层 3.材料运输 | m2 | 26.28 |  | 22.98 | 603.91
2 | 011108001006 | 人造门槛石 | [项目特征] 1.贴结合层厚度、材料种类:水泥砂浆(含背胶) 2.面层材料品种、规格、颜色:人造门槛石15mm 3.其他:满足设计及规范要求 [工作内容] 1.清理基层 2.抹结合层 3.面层铺贴、磨边 4.勾缝 5.材料运输 | m2 | 1.82 |  | 249.11 | 453.38
本页小计 | [7 empty] | 4553.88
表-09
分部分项工程项目清单计价表
工程名称：装饰工程 | [5 empty] | 第 42 页 共 65 页
序号 | 项目编码 | 项目名称 | 项目特征 | 计量单位 | 工程量 |  | 金额（元）
[7 empty] | 综合单价 | 合价 | 其中:暂估价
3 | 011102003006 | 800*800抛釉砖地面 | [项目特征] 1.结合层厚度、砂浆配合比:水泥砂浆(含背胶) 2.面层材料品种、规格、颜色:800*800抛釉砖 3.嵌缝材料种类:美缝剂 4.其他:满足设计及规范要求 [工作内容] 1.基层清理 2.抹结合层 3.面层铺设、磨边 4.嵌缝 5.材料运输 | m2 | 24.46 |  | 106.57 | 2606.7
4 | 011302001010 | 吊顶天棚9.5mm厚纸面石膏板（双层） | [项目特征] 1.吊顶类型:石膏板吊顶天棚 2.吊顶高度:综合考虑 3.吊杆规格:满足设计及规范要求 4.轻钢龙骨、规格、中距:热镀锌轻钢龙骨 5.面层材料品种、规格:双层9.5mm厚纸面石膏板 6.木材防腐、防虫要求:满足设计及规范要求 7.木材防火要求:满足设计及规范要求 8.压条、收口条等:阳角PVC收边条 9.其他:含灯具开孔、灯槽、风口开孔等综合考虑 [工作内容] 1.基层清理、吊杆安装 2.龙骨安装 3.基层板铺贴 4.面层铺贴 5.嵌缝 | m2 | 24.46 |  | 72.5 | 1773.35
本页小计 | [7 empty] | 4380.05
表-09
分部分项工程项目清单计价表
工程名称：装饰工程 | [5 empty] | 第 43 页 共 65 页
序号 | 项目编码 | 项目名称 | 项目特征 | 计量单位 | 工程量 |  | 金额（元）
[7 empty] | 综合单价 | 合价 | 其中:暂估价
5 | 011407002006 | 天棚无机涂料 | [项目特征] 1.基层类型:综合考虑 2.喷刷涂料部位:天棚 3.腻子种类:耐水腻子 4.刮腻子要求:两遍 5.涂料品种、喷刷遍数:白色无机涂料一底两面 6.其他:满足设计及规范要求 [工作内容] 1.基层清理 2.刮腻子 3.刷、喷涂料 | m2 | 24.46 |  | 33.27 | 813.78
6 | 011204003006 | 600*1200mm抛釉砖墙面 | [项目特征] 1.墙体类型:综合考虑 2.结合层材料品种、规格:瓷砖专用胶粘剂 3.面层材料品种、规格:600*1200mm抛釉砖 4.缝宽、嵌缝材料种类:防霉填缝剂勾缝(含调色) 5.其他:满足设计及规范要求 [工作内容] 1.基层清理 2.面层安装 3.嵌缝 4.刷防护材料 5.磨光、酸洗、打蜡 | m2 | 72.66 |  | 155.04 | 11265.21
本页小计 | [7 empty] | 12078.99
表-09
分部分项工程项目清单计价表
工程名称：装饰工程 | [5 empty] | 第 44 页 共 65 页
序号 | 项目编码 | 项目名称 | 项目特征 | 计量单位 | 工程量 |  | 金额（元）
[7 empty] | 综合单价 | 合价 | 其中:暂估价
7 | 011207001002 | 陶瓷薄板墙面 | [项目特征] 1.龙骨材料种类、规格、中距:热镀锌矩管龙骨 2.基层材料种类、规格:8mm纤维水泥压力板基层 3.面层材料品种、规格、颜色:陶瓷薄板800*800*6mm 4.压条材料种类、规格:满足设计及规范要求 5.其他:满足设计及规范要求 [工作内容] 1.基层清理 2.龙骨制作、运输、安装 3.基层铺钉 4.面层铺贴 | m2 | 8.04 |  | 279.65 | 2248.39
8 | 010808004004 | 不锈钢板门套 | [项目特征] 1.窗代号及洞口尺寸:综合考虑 2.龙骨材质、规格:20*40*2热镀锌矩管 3.基层板材质、规格:12mm阻燃多层板 4.面层材料品种、规格:1.2mm不锈钢板 5.其他:满足设计及规范要求 [工作内容] 1.清理基层 2.龙骨制作、安装 3.基层板安装 4.面层铺贴 | m2 | 9.68 |  | 372.7 | 3607.74
本页小计 | [7 empty] | 5856.13
表-09
分部分项工程项目清单计价表
工程名称：装饰工程 | [5 empty] | 第 45 页 共 65 页
序号 | 项目编码 | 项目名称 | 项目特征 | 计量单位 | 工程量 |  | 金额（元）
[7 empty] | 综合单价 | 合价 | 其中:暂估价
9 | 011105006002 | 1.2mm不锈钢踢脚线 | [项目特征] 1.踢脚线高度:50mm 2.基层材料种类、规格:12mm阻燃多层板 3.面层材料品种、规格、颜色:不锈钢脚线1.2mm [工作内容] 1.基层清理 2.基层铺贴 3.面层铺贴 4.材料运输 | m | 30.52 |  | 22.08 | 673.88
| A | 11#楼楼梯
1 | 011102003007 | 600*600抛釉砖楼梯地面 | [项目特征] 1.结合层厚度、砂浆配合比:水泥砂浆(含背胶) 2.面层材料品种、规格、颜色:600*600抛釉砖 3.嵌缝材料种类:美缝剂 4.其他:满足设计及规范要求 [工作内容] 1.基层清理 2.抹结合层 3.面层铺设、磨边 4.嵌缝 5.材料运输 | m2 | 612.27 |  | 152.88 | 93603.84
本页小计 | [7 empty] | 94277.72
表-09
分部分项工程项目清单计价表
工程名称：装饰工程 | [5 empty] | 第 46 页 共 65 页
序号 | 项目编码 | 项目名称 | 项目特征 | 计量单位 | 工程量 |  | 金额（元）
[7 empty] | 综合单价 | 合价 | 其中:暂估价
2 | 011407002007 | 天棚无机涂料 | [项目特征] 1.基层类型:综合考虑 2.喷刷涂料部位:天棚 3.腻子种类:耐水腻子 4.刮腻子要求:两遍 5.涂料品种、喷刷遍数:白色无机涂料一底两面 6.其他:满足设计及规范要求 [工作内容] 1.基层清理 2.刮腻子 3.刷、喷涂料 | m2 | 795.95 |  | 33.27 | 26481.26
3 | 011407002008 | 墙面无机涂料 | [项目特征] 1.基层类型:综合考虑 2.喷刷涂料部位:墙面 3.腻子种类:耐水腻子 4.刮腻子要求:两遍 5.涂料品种、喷刷遍数:防霉防潮底漆一遍，无机涂料一底两面（颜色综合考虑） [工作内容] 1.基层清理 2.刷底漆 3.刮腻子 4.刷、喷涂料 | m2 | 2063.28 |  | 36.13 | 74546.31
本页小计 | [7 empty] | 101027.57
表-09
分部分项工程项目清单计价表
工程名称：装饰工程 | [5 empty] | 第 47 页 共 65 页
序号 | 项目编码 | 项目名称 | 项目特征 | 计量单位 | 工程量 |  | 金额（元）
[7 empty] | 综合单价 | 合价 | 其中:暂估价
4 | 011201001007 | 墙面一般抹灰B | [项目特征] 1.基层处理:基层清损及补烂，涂刷界面剂处理 2.底层厚度、砂浆配合比:15厚M10水泥抹灰砂浆打底、找平 3.面层厚度、砂浆配合比:5厚M10水泥抹灰砂浆罩面压实 4.砂浆种类:商品砂浆 [工作内容] 1.基层清理、补烂 2.刷界面剂 3.砂浆制作、运输 4.底层抹灰 5.抹面层 | m2 | 901.08 |  | 27.24 | 24545.42
5 | 010607005001 | 满挂钢丝网加固 | [项目特征] 1.材料品种、规格:砌体面满钉φ1mm网眼15x15mm镀锌钢丝网，且覆盖砼墙面100mm 2.加固方式:综合考虑 [工作内容] 1.铺贴 2.铆固 | m2 | 901.08 |  | 8.62 | 7767.31
6 | 011503001001 | 不锈钢管栏杆 | [项目特征] 1.栏杆材料种类、规格:楼梯栏杆及安全防护栏杆做法详见:国家建筑标准图集-22J403-1，P2-7-钢、不锈钢栏杆（A1型） [工作内容] 1.制作 2.运输 3.安装 | m | 192 |  | 204.25 | 39216
| A | 1#楼B1弱电机房/消控中心
本页小计 | [7 empty] | 71528.73
表-09
分部分项工程项目清单计价表
工程名称：装饰工程 | [5 empty] | 第 48 页 共 65 页
序号 | 项目编码 | 项目名称 | 项目特征 | 计量单位 | 工程量 |  | 金额（元）
[7 empty] | 综合单价 | 合价 | 其中:暂估价
1 | 011101003001 | 金钢砂耐磨地面 | [项目特征] 1.面层厚度、混凝土强度等级:50mm厚C20细石砼面层，内配φ6@150双向钢筋+金刚砂（用量大于5kg/m2），切缝间距大于6*6m [工作内容] 1.基层清理 2.面层铺设 3.钢筋制作、安装 4.剧缝 5.材料运输 | m2 | 216.86 |  | 64.03 | 13885.55
2 | 011102003008 | 600*600抛釉砖地面 | [项目特征] 1.结合层厚度、砂浆配合比:水泥砂浆(含背胶) 2.面层材料品种、规格、颜色:600*600抛釉砖 3.嵌缝材料种类:美缝剂 4.其他:满足设计及规范要求 [工作内容] 1.基层清理 2.抹结合层 3.面层铺设、磨边 4.嵌缝 5.材料运输 | m2 | 22.41 |  | 104.99 | 2352.83
本页小计 | [7 empty] | 16238.38
表-09
分部分项工程项目清单计价表
工程名称：装饰工程 | [5 empty] | 第 49 页 共 65 页
序号 | 项目编码 | 项目名称 | 项目特征 | 计量单位 | 工程量 |  | 金额（元）
[7 empty] | 综合单价 | 合价 | 其中:暂估价
3 | 011104004001 | 600*600全钢防静电地板 | [项目特征] 1.支架高度、材料种类:满足设计及规范要求 2.面层材料品种、规格、颜色:600*600全钢防静电地板 3.防护材料种类:满足设计及规范要求 [工作内容] 1.基层清理 2.固定支架安装 3.活动面层安装 4.刷防护材料 5.材料运输 | m2 | 82.32 |  | 200.48 | 16503.51
4 | 011302001011 | 吊顶天棚600*600硅钙板 | [项目特征] 1.吊顶形式、吊杆规格、高度:满足设计及规范要求 2.龙骨材料种类、规格、中距:热镀锌轻钢龙骨 3.面层材料品种、规格:600*600*12mm硅钙板 4.压条材料种类、规格:满足设计及规范要求 5.嵌缝材料种类:满足设计及规范要求 [工作内容] 1.基层清理、吊杆安装 2.龙骨安装 3.面层铺贴 4.嵌缝 | m2 | 104.73 |  | 66.68 | 6983.4
本页小计 | [7 empty] | 23486.91
表-09
分部分项工程项目清单计价表
工程名称：装饰工程 | [5 empty] | 第 50 页 共 65 页
序号 | 项目编码 | 项目名称 | 项目特征 | 计量单位 | 工程量 |  | 金额（元）
[7 empty] | 综合单价 | 合价 | 其中:暂估价
5 | 011407002009 | 天棚防霉无机涂料 | [项目特征] 1.基层类型:综合考虑 2.喷刷涂料部位:天棚 3.腻子种类:耐水腻子 4.刮腻子要求:两遍 5.涂料品种、喷刷遍数:防霉无机涂料一底两面（颜色综合考虑） 6.备注:孔眼用腻子填平(防锈),阴、阳角及板接缝处分别贴专用封缝带 7.其他:满足设计及规范要求 [工作内容] 1.基层清理 2.刮腻子 3.刷、喷涂料 | m2 | 260.23 |  | 34.21 | 8902.47
6 | 011407002010 | 墙面无机涂料 | [项目特征] 1.基层类型:综合考虑 2.喷刷涂料部位:墙面 3.腻子种类:耐水腻子 4.刮腻子要求:两遍 5.涂料品种、喷刷遍数:防霉防潮底漆一遍，无机涂料一底两面（颜色综合考虑） [工作内容] 1.基层清理 2.刷底漆 3.刮腻子 4.刷、喷涂料 | m2 | 409.73 |  | 36.13 | 14803.54
本页小计 | [7 empty] | 23706.01
表-09
分部分项工程项目清单计价表
工程名称：装饰工程 | [5 empty] | 第 51 页 共 65 页
序号 | 项目编码 | 项目名称 | 项目特征 | 计量单位 | 工程量 |  | 金额（元）
[7 empty] | 综合单价 | 合价 | 其中:暂估价
7 | 011201001008 | 墙面一般抹灰B | [项目特征] 1.基层处理:基层清损及补烂，涂刷界面剂处理 2.底层厚度、砂浆配合比:15厚M10水泥抹灰砂浆打底、找平 3.面层厚度、砂浆配合比:5厚M10水泥抹灰砂浆罩面压实 4.砂浆种类:商品砂浆 [工作内容] 1.基层清理、补烂 2.刷界面剂 3.砂浆制作、运输 4.底层抹灰 5.抹面层 | m2 | 204.87 |  | 27.24 | 5580.66
8 | 010607005002 | 满挂钢丝网加固 | [项目特征] 1.材料品种、规格:砌体面满钉φ1mm网眼15x15mm镀锌钢丝网，且覆盖砼墙面100mm 2.加固方式:综合考虑 [工作内容] 1.铺贴 2.铆固 | m2 | 204.87 |  | 8.62 | 1765.98
| A | 12#楼商管中心
本页小计 | [7 empty] | 7346.64
表-09
分部分项工程项目清单计价表
工程名称：装饰工程 | [5 empty] | 第 52 页 共 65 页
序号 | 项目编码 | 项目名称 | 项目特征 | 计量单位 | 工程量 |  | 金额（元）
[7 empty] | 综合单价 | 合价 | 其中:暂估价
1 | 010401008002 | M5水泥砂浆砌蒸压加气混凝土墙 | [项目特征] 1.砖品种、规格、强度等级:蒸压加气混凝土砌块 2.其他:包含底部及顶部配砖 3.砂浆类型:商品砂浆 4.砂浆强度等级、配合比:M5水泥砂浆 [工作内容] 1.砂浆制作、运输 2.砌砖 3.装填充料 4.刮缝 5.材料运输 | m3 | 66.75 |  | 391.07 | 26103.92
2 | 011210006001 | 100mm厚轻钢龙骨石膏板隔墙 | [项目特征] 1.材质、厚度:100mm厚轻钢龙骨石膏板隔墙 2.骨架、边框材料种类、规格:75型轻钢龙骨 3.隔离层材料种类、规格:隔音棉 4.隔板材料品种、规格、颜色:9.5mm厚纸面石膏板（双面） 5.嵌缝、塞口材料品种:满足设计及规范要求 [工作内容] 1.骨架及边框安装 2.订隔离层 3.隔板安装 4.嵌缝、塞口 | m2 | 532.17 |  | 146.3 | 77856.47
本页小计 | [7 empty] | 103960.39
表-09
分部分项工程项目清单计价表
工程名称：装饰工程 | [5 empty] | 第 53 页 共 65 页
序号 | 项目编码 | 项目名称 | 项目特征 | 计量单位 | 工程量 |  | 金额（元）
[7 empty] | 综合单价 | 合价 | 其中:暂估价
3 | 011101006011 | 1:3干硬性水泥砂浆找平层 | [项目特征] 1.找平层厚度:30mm 2.砂浆种类及配合比:1:3干硬性水泥砂浆 3.砂浆种类:商品砂浆 [工作内容] 1.基层清理 2.抹找平层 3.材料运输 | m2 | 372.95 |  | 22.98 | 8570.39
4 | 010904002005 | 1.5mm厚JS-II型聚合物水泥防水涂料地面 | [项目特征] 1.防水膜品种:JS-II型聚合物水泥防水涂料 2.涂膜厚度、遍数:1.5mm [工作内容] 1.基层处理 2.刷基层处理剂 3.铺布、喷涂防水层 | m2 | 94.22 |  | 25.6 | 2412.03
5 | 010903002005 | 1.5mm厚JS-II型聚合物水泥防水涂料墙面 | [项目特征] 1.防水膜品种:JS-II型聚合物水泥防水涂料 2.涂膜厚度、遍数:1.5mm [工作内容] 1.基层处理 2.刷基层处理剂 3.铺布、喷涂防水层 | m2 | 154.91 |  | 27.4 | 4244.53
本页小计 | [7 empty] | 15226.95
表-09
分部分项工程项目清单计价表
工程名称：装饰工程 | [5 empty] | 第 54 页 共 65 页
序号 | 项目编码 | 项目名称 | 项目特征 | 计量单位 | 工程量 |  | 金额（元）
[7 empty] | 综合单价 | 合价 | 其中:暂估价
6 | 011101006012 | 1:3干硬性水泥砂浆保护层 | [项目特征] 1.找平层厚度:10mm 2.砂浆种类及配合比:1:3干硬性水泥砂浆保护层 3.基层处理:涂刷专用界面剂 4.砂浆种类:商品砂浆 [工作内容] 1.基层清理 2.刷界面剂 3.抹保护层 4.材料运输 | m2 | 94.22 |  | 18.55 | 1747.78
7 | 010103001005 | 陶粒回填 | [项目特征] 1.回填材料:陶粒回填，粒径5-20mm，堆积密度300-600kg/m³ 2.其他要求:满足设计及规范要求 [工作内容] 1.回填 2.压实 3.材料运输 | m3 | 6.05 |  | 212.53 | 1285.81
8 | 010503002005 | C25混凝土地梁 | [项目特征] 1.混凝土种类:商品砼 2.混凝土强度等级:C25 [工作内容] 1.模板及支架(撑)制作、安装、拆除、堆放、运输及清理模内杂物、刷隔离剂等 2.混凝土制作、运输、浇筑、振捣、养护 | m3 | 0.87 |  | 862.01 | 749.95
本页小计 | [7 empty] | 3783.54
表-09
分部分项工程项目清单计价表
工程名称：装饰工程 | [5 empty] | 第 55 页 共 65 页
序号 | 项目编码 | 项目名称 | 项目特征 | 计量单位 | 工程量 |  | 金额（元）
[7 empty] | 综合单价 | 合价 | 其中:暂估价
9 | 010515001005 | 现浇构件钢筋 | [项目特征] 1.钢筋种类、规格:综合考虑 2.钢筋连接:综合考虑 [工作内容] 1.钢筋制作、运输 2.钢筋安装 3.钢筋连接 | t | 0.079 |  | 4124.4 | 325.83
10 | 011108001007 | 人造门槛石 | [项目特征] 1.贴结合层厚度、材料种类:水泥砂浆(含背胶) 2.面层材料品种、规格、颜色:人造门槛石15mm 3.其他:满足设计及规范要求 [工作内容] 1.清理基层 2.抹结合层 3.面层铺贴、磨边 4.勾缝 5.材料运输 | m2 | 2.73 |  | 249.11 | 680.07
11 | 011102003009 | 300*300地砖地面 | [项目特征] 1.结合层厚度、砂浆配合比:水泥砂浆(含背胶) 2.面层材料品种、规格、颜色:300*300地砖地面 3.嵌缝材料种类:美缝剂 4.其他:满足设计及规范要求 [工作内容] 1.基层清理 2.抹结合层 3.面层铺设、磨边 4.嵌缝 5.材料运输 | m2 | 84.21 |  | 104.47 | 8797.42
本页小计 | [7 empty] | 9803.32
表-09
分部分项工程项目清单计价表
工程名称：装饰工程 | [5 empty] | 第 56 页 共 65 页
序号 | 项目编码 | 项目名称 | 项目特征 | 计量单位 | 工程量 |  | 金额（元）
[7 empty] | 综合单价 | 合价 | 其中:暂估价
12 | 011102003010 | 800*800地砖地面 | [项目特征] 1.结合层厚度、砂浆配合比:水泥砂浆(含背胶) 2.面层材料品种、规格、颜色:800*800地砖 3.嵌缝材料种类:美缝剂 4.其他:满足设计及规范要求 [工作内容] 1.基层清理 2.抹结合层 3.面层铺设、磨边 4.嵌缝 5.材料运输 | m2 | 276 |  | 106.57 | 29413.32
13 | 011302001012 | 吊顶天棚600*600硅钙板 | [项目特征] 1.吊顶形式、吊杆规格、高度:满足设计及规范要求 2.龙骨材料种类、规格、中距:热镀锌轻钢龙骨 3.面层材料品种、规格:600*600*12mm硅钙板 4.压条材料种类、规格:满足设计及规范要求 5.嵌缝材料种类:满足设计及规范要求 [工作内容] 1.基层清理、吊杆安装 2.龙骨安装 3.面层铺贴 4.嵌缝 | m2 | 174.12 |  | 66.68 | 11610.32
本页小计 | [7 empty] | 41023.64
表-09
分部分项工程项目清单计价表
工程名称：装饰工程 | [5 empty] | 第 57 页 共 65 页
序号 | 项目编码 | 项目名称 | 项目特征 | 计量单位 | 工程量 |  | 金额（元）
[7 empty] | 综合单价 | 合价 | 其中:暂估价
14 | 011302001013 | 吊顶天棚9.5mm厚纸面石膏板（双层） | [项目特征] 1.吊顶类型:石膏板吊顶天棚 2.吊顶高度:综合考虑 3.吊杆规格:满足设计及规范要求 4.轻钢龙骨、规格、中距:热镀锌轻钢龙骨 5.面层材料品种、规格:双层9.5mm厚纸面石膏板 6.木材防腐、防虫要求:满足设计及规范要求 7.木材防火要求:满足设计及规范要求 8.压条、收口条等:阳角PVC收边条 9.其他:含灯具开孔、灯槽、风口开孔等综合考虑 [工作内容] 1.基层清理、吊杆安装 2.龙骨安装 3.基层板铺贴 4.面层铺贴 5.嵌缝 | m2 | 105.23 |  | 72.5 | 7629.18
15 | 011407002011 | 天棚防霉无机涂料 | [项目特征] 1.基层类型:综合考虑 2.喷刷涂料部位:天棚 3.腻子种类:耐水腻子 4.刮腻子要求:两遍 5.涂料品种、喷刷遍数:白色防霉无机涂料一底两面 6.其他:满足设计及规范要求 [工作内容] 1.基层清理 2.刮腻子 3.刷、喷涂料 | m2 | 105.23 |  | 34.21 | 3599.92
本页小计 | [7 empty] | 11229.1
表-09
分部分项工程项目清单计价表
工程名称：装饰工程 | [5 empty] | 第 58 页 共 65 页
序号 | 项目编码 | 项目名称 | 项目特征 | 计量单位 | 工程量 |  | 金额（元）
[7 empty] | 综合单价 | 合价 | 其中:暂估价
16 | 011407002012 | 天棚无机涂料 | [项目特征] 1.基层类型:综合考虑 2.喷刷涂料部位:天棚 3.腻子种类:耐水腻子 4.刮腻子要求:两遍 5.涂料品种、喷刷遍数:白色无机涂料一底两面 6.其他:满足设计及规范要求 [工作内容] 1.基层清理 2.刮腻子 3.刷、喷涂料 | m2 | 137.5 |  | 33.27 | 4574.63
17 | 011201001009 | 墙面一般抹灰B | [项目特征] 1.基层处理:基层清损及补烂，涂刷界面剂处理 2.底层厚度、砂浆配合比:15厚M10水泥抹灰砂浆打底、找平 3.面层厚度、砂浆配合比:5厚M10水泥抹灰砂浆罩面压实 4.砂浆种类:商品砂浆 [工作内容] 1.基层清理、补烂 2.刷界面剂 3.砂浆制作、运输 4.底层抹灰 5.抹面层 | m2 | 733.32 |  | 27.24 | 19975.64
本页小计 | [7 empty] | 24550.27
表-09
分部分项工程项目清单计价表
工程名称：装饰工程 | [5 empty] | 第 59 页 共 65 页
序号 | 项目编码 | 项目名称 | 项目特征 | 计量单位 | 工程量 |  | 金额（元）
[7 empty] | 综合单价 | 合价 | 其中:暂估价
18 | 011204003007 | 300*600mm墙砖墙面 | [项目特征] 1.墙体类型:综合考虑 2.结合层材料品种、规格:瓷砖专用胶粘剂 3.面层材料品种、规格:300*600mm墙砖 4.缝宽、嵌缝材料种类:防霉填缝剂勾缝(含调色) 5.其他:满足设计及规范要求 [工作内容] 1.基层清理 2.面层安装 3.嵌缝 | m2 | 341.53 |  | 144 | 49180.32
19 | 011407002013 | 墙面无机涂料 | [项目特征] 1.基层类型:综合考虑 2.喷刷涂料部位:墙面 3.腻子种类:耐水腻子 4.刮腻子要求:两遍 5.涂料品种、喷刷遍数:防霉防潮底漆一遍，无机涂料一底两面（颜色综合考虑） [工作内容] 1.基层清理 2.刷底漆 3.刮腻子 4.刷、喷涂料 | m2 | 1649.45 |  | 36.13 | 59594.63
20 | 010607005003 | 满挂钢丝网加固 | [项目特征] 1.材料品种、规格:砌体面满钉φ1mm网眼15x15mm镀锌钢丝网，且覆盖砼墙面100mm 2.加固方式:综合考虑 [工作内容] 1.铺贴 2.铆固 | m2 | 824.73 |  | 8.62 | 7109.17
本页小计 | [7 empty] | 115884.12
表-09
分部分项工程项目清单计价表
工程名称：装饰工程 | [5 empty] | 第 60 页 共 65 页
序号 | 项目编码 | 项目名称 | 项目特征 | 计量单位 | 工程量 |  | 金额（元）
[7 empty] | 综合单价 | 合价 | 其中:暂估价
21 | 011208001001 | 木饰面墙板 | [项目特征] 1.龙骨材料种类、规格、中距:20*30mm木龙骨，间距综合考虑 2.基层材料种类、规格:12mm厚阻燃板 3.面层材料品种、规格、颜色:12mm木饰面板，颜色综合考虑 4.面层刷漆、防火要求:满足设计及规范要求 5.其他:满足设计及规范要求 [工作内容] 1.清理基层 2.龙骨制作、运输、安装 3.基层铺钉 4.面层铺贴 5.刷面漆 | m2 | 2.88 |  | 112.22 | 323.19
本页小计 | [7 empty] | 323.19
表-09
分部分项工程项目清单计价表
工程名称：装饰工程 | [5 empty] | 第 61 页 共 65 页
序号 | 项目编码 | 项目名称 | 项目特征 | 计量单位 | 工程量 |  | 金额（元）
[7 empty] | 综合单价 | 合价 | 其中:暂估价
22 | 011204001001 | 浅色大理石墙面 | [项目特征] 1.墙体类型:综合考虑 2.基层龙骨种类、规格:25*25*2mm镀锌矩管，间距综合考虑 3.基层板:12mm厚阻燃板 4.安装方式:粘贴 5.粘结层:5mm石材专用粘贴层 6.面层材料品种、规格、颜色:浅色大理石 7.缝宽、嵌缝材料种类:满足设计及规范要求 8.其他:满足设计及规范要求 [工作内容] 1.基层清理 2.龙骨制作、运输安装 3.基层板制作、安装 4.隔音面铺设 5.粘结层铺贴 6.面层安装 7.嵌缝 | m2 | 5.4 |  | 638.09 | 3445.69
23 | 011210003001 | 玻璃隔断 | [项目特征] 1.边框材料种类、规格:满足设计及规范要求 2.玻璃品种、规格、颜色:8+5+8mm中空钢化玻璃 3.嵌缝、塞口材料品种:满足设计及规范要求 [工作内容] 1.边框制作、运输、安装 2.玻璃制作、运输、安装 3.嵌缝、塞口 | m2 | 5.16 |  | 199.35 | 1028.65
本页小计 | [7 empty] | 4474.34
表-09
分部分项工程项目清单计价表
工程名称：装饰工程 | [5 empty] | 第 62 页 共 65 页
序号 | 项目编码 | 项目名称 | 项目特征 | 计量单位 | 工程量 |  | 金额（元）
[7 empty] | 综合单价 | 合价 | 其中:暂估价
24 | 010809004001 | 20mm厚爱马仕灰大理石窗台板 | [项目特征] 1.粘结层厚度、砂浆配合比:5mm厚石材专用粘结剂 2.窗台板材质、规格、颜色:20mm厚爱马仕灰大理石 [工作内容] 1.基层清理 2.抹结合层 3.窗台板制作、安装 | m2 | 1.05 |  | 304.4 | 319.62
25 | 010801002006 | 成品套装门 | [项目特征] 1.门代号及洞口尺寸:成品木质套装门M1122 2.门框、扇材质:木质 3.开启方式:综合考虑 4.其他要求:含拉手、铰链等五金配件安装，含门套及塞缝，满足设计及规范要求 [工作内容] 1.门安装 2.玻璃安装 3.五金安装 4.塞缝 | 樘 | 20 |  | 838.94 | 16778.8
26 | 010808004005 | 不锈钢板门套 | [项目特征] 1.窗代号及洞口尺寸:综合考虑 2.龙骨材质、规格:20*40*2热镀锌矩管 3.基层板材质、规格:12mm阻燃多层板 4.面层材料品种、规格:1.2mm不锈钢板 5.其他:满足设计及规范要求 [工作内容] 1.清理基层 2.龙骨制作、安装 3.基层板安装 4.面层铺贴 | m2 | 3.78 |  | 372.7 | 1408.81
本页小计 | [7 empty] | 18507.23
表-09
分部分项工程项目清单计价表
工程名称：装饰工程 | [5 empty] | 第 63 页 共 65 页
序号 | 项目编码 | 项目名称 | 项目特征 | 计量单位 | 工程量 |  | 金额（元）
[7 empty] | 综合单价 | 合价 | 其中:暂估价
27 | 011105006003 | 1.2mm不锈钢踢脚线 | [项目特征] 1.踢脚线高度:50mm 2.基层材料种类、规格:12mm阻燃多层板 3.面层材料品种、规格、颜色:不锈钢脚线1.2mm [工作内容] 1.基层清理 2.基层铺贴 3.面层铺贴 4.材料运输 | m | 350.76 |  | 22.08 | 7744.78
28 | 011105004001 | 60mmPVC踢脚线 | [项目特征] 1.踢脚线高度:60mm 2.粘结层厚度、材料种类:满足设计及规范要求 3.面层材料种类、规格、颜色:60mmPVC踢脚线 [工作内容] 1.基层清理 2.基层铺贴 3.面层铺贴 4.材料运输 | m | 15.88 |  | 14.36 | 228.04
本页小计 | [7 empty] | 7972.82
表-09
分部分项工程项目清单计价表
工程名称：装饰工程 | [5 empty] | 第 64 页 共 65 页
序号 | 项目编码 | 项目名称 | 项目特征 | 计量单位 | 工程量 |  | 金额（元）
[7 empty] | 综合单价 | 合价 | 其中:暂估价
29 | 011505010005 | 银镜 | [项目特征] 1.龙骨材质、规格、间距:木龙骨 2.镜面玻璃品种、规格:6mm厚玻璃银镜 3.框材质、断面尺寸:满足设计及规范要求 4.基层材料种类:12mm阻燃多层板 5.线条种类、规格:1.2mm香槟金不锈钢包边 6.其他:满足设计及规范要求 [工作内容] 1.基层龙骨制作、运输、安装 2.基层板制作、运输、安装 3.包边线条制作、安装 4.玻璃及框制作、运输、安装 | m2 | 7.56 |  | 207.51 | 1568.78
30 | 011505001005 | 洗漱台 | [项目特征] 1.支架品种、规格、间距:40*40*2mm角钢，间距综合考虑 2.吊沿、台面材料品种、规格、颜色:20mm厚浅色大理石，包含倒角、磨边、开孔等 3.基层板材质、规格:12mm厚阻燃板 4.配件品种、规格:含螺栓等所有五金配件 5.其他:满足设计及规范要求 [工作内容] 1.台面及支架运输、安装 2.杆、环、盒、配件安装 3.基层板制作、安装 4.台面制作、安装 | m2 | 3.6 |  | 667.17 | 2401.81
本页小计 | [7 empty] | 3970.59
表-09
分部分项工程项目清单计价表
工程名称：装饰工程 | [5 empty] | 第 65 页 共 65 页
序号 | 项目编码 | 项目名称 | 项目特征 | 计量单位 | 工程量 |  | 金额（元）
[7 empty] | 综合单价 | 合价 | 其中:暂估价
31 | 011210005009 | 小便斗隔断 | [项目特征] 1.隔断材料品种、规格、颜色:25mm厚抗倍特板（二代）成品隔断 2.配件品种、规格:含所有五金配件 [工作内容] 1.隔断运输、安装 2.嵌缝、塞口 | 套 | 6 |  | 99.51 | 597.06
32 | 011210005010 | 卫生间隔断 | [项目特征] 1.隔断材料品种、规格、颜色:25mm厚抗倍特板（二代）成品隔断 2.配件品种、规格:含所有五金配件 [工作内容] 1.隔断运输、安装 2.嵌缝、塞口 | 套 | 18 |  | 674.31 | 12137.58
33 | 011505005005 | 残卫扶手 | [项目特征] 1.材料品种、规格、颜色:残卫扶手 2.支架、配件品种、规格:满足设计规范 [工作内容] 1.制作 2.安装 | 个 | 1 |  | 137.68 | 137.68
本页小计 | [7 empty] | 12872.32
合 计 | [7 empty] | 1157445.44

## 表-09 施工技术措施项目清单计价表
表-09
施工技术措施项目清单计价表
工程名称：装饰工程 | [5 empty] | 第 1 页 共 1 页
序号 | 项目编码 | 项目名称 | 项目特征 | 计量单位 | 工程量 |  | 金额（元）
[7 empty] | 综合单价 | 合价 | 其中:暂估价
| 一 | 施工技术措施项目 | [5 empty] | 36023.3
1 | 011703001001 | 垂直运输 | [项目特征] 1.建筑物建筑类型及结构形式:综合 2.地下室建筑面积:综合 3.建筑物檐口高度、层数:综合 [工作内容] 1.在施工工期内完成全部工程项目所需要的垂直运输机械台班 2.合同工期期间垂直运输机械的修理与保养 | 项 | 1 |  | 36023.3 | 36023.3
本页小计 | [7 empty] | 36023.3
合 计 | [7 empty] | 36023.3

## 表-10 施工组织措施项目清单计价表
表-10
施工组织措施项目清单计价表
工程名称：装饰工程 | [6 empty] | 第 1 页 共 1 页
序号 | 项目编码 | 项目名称 | 计算 基础 | 费率 (%) | 金额 (元) | 调整 费率 (%) |  | 调整后 金额 (元) | 备注
1 | 011707B16001 | 组织措施费 | (分部分项人工费+技术措施人工费-机械（爆破）土石方人工费-机械（爆破）土石方人工费-人工土石方人工费-人工土石方技术措施人工费)+(机械（爆破）土石方人工费+机械（爆破）土石方机械费+机械（爆破）土石方人工费+机械（爆破）土石方机械费)*0.048/费率+(人工土石方人工费+人工土石方技术措施人工费)*0.0222/费率 | 8.63 | 31910.36
2 | 011707001001 | 安全文明施工费 | 54644.84 | 100 | 54644.84
3 | 011707B15001 | 建设工程竣工档案编制费 | (分部分项人工费+技术措施人工费-机械（爆破）土石方人工费-机械（爆破）土石方人工费-人工土石方人工费-人工土石方技术措施人工费)+(机械（爆破）土石方人工费+机械（爆破）土石方机械费+机械（爆破）土石方人工费+机械（爆破）土石方机械费)*0.002/费率+(人工土石方人工费+人工土石方技术措施人工费)*0.0019/费率 | 1.23 | 4548.06
合 计 |  |  |  |  | 91103.26
注：1.计算基础和费用标准按本市有关费用定额或文件执行。 2.根据施工方案计算的措施费，可不填写“计算基础”和“费率”的数值，只填写“金额”数值，但应在备注栏说明施工 方案出处或计算方法。

## 表-12 规费、税金项目计价表
表-12
规费、税金项目计价表
工程名称：装饰工程 |  |  |  | 第 1 页 共 1 页
序号 | 项目名称 | 计算基础 | 费率(%) |  | 金额（元）
1 | 规费 | 专业工程规费（人）+机械（爆破）土石方规费（人+机）*0.072/费率+人工土石方规费（人）*0.082/费率 | 15.13 |  | 55939.78
2 | 税金 | 2.1 + 2.2 + 2.3 |  |  | 135124.09
2.1 | 增值税 | 分部分项工程费+措施项目费+其他项目费+规费-甲供材料费 | 9 |  | 120646.51
2.2 | 附加税 | 增值税 | 12 |  | 14477.58
2.3 | 环境保护税 | 按实计算
合计 |  |  |  |  | 191063.87